## Global (hidden)
Process Stream | Process Sub Stream | Process Step | Process Block | PTS Parameter Code | PTS Parameter Name | Unit Of Measure | Global |  | Remark
Brewing | Brewhouse | Brewhouse | Adjunct Cooker | P.BR.BH.ADJ.0016 | Adjunct Cooker Cycle Duration | min | Global | OK
Brewing | Brewhouse | Brewhouse | Mashing | P.BR.BH.MSH.0009 | Mash-In Temperature Malt | °C | Global | OK | Record the Temp. At the end mash in
Brewing | Brewhouse | Brewhouse | Mashing | P.BR.BH.MSH.0015 | Mash Cooker Pumpback Temperature | °C | Global | OK
Brewing | Brewhouse | Brewhouse | Mashing | P.BR.BH.MSH.0028 | Total Mash Vessel Occupancy Duration | min | Global | OK
Brewing | Brewhouse | Brewhouse | Lauter Tun | P.BR.BH.LTN.0001 | Vorlauf Duration | min | Global | OK
Brewing | Brewhouse | Brewhouse | Lauter Tun | P.BR.BH.LTN.0002 | First Wort Extract | °P | Global | OK
Brewing | Brewhouse | Brewhouse | Lauter Tun | P.BR.BH.LTN.0007 | Weak Wort Extract (Last Runnings) | °P | Global | OK
Brewing | Brewhouse | Brewhouse | Lauter Tun | P.BR.BH.LTN.0008 | Lautering Duration | min | Global | OK | Wort run off time
Brewing | Brewhouse | Brewhouse | Lauter Tun | P.BR.BH.LTN.0009 | Sparge Water Temperature | °C | Global | NOK | 加在excel中给Global，大区本期不出图
Brewing | Brewhouse | Brewhouse | Lauter Tun | P.BR.BH.LTN.0010 | Sparge Water pH | pH | Global | In water part
Brewing | Brewhouse | Brewhouse | Lauter Tun | P.BR.BH.LTN.0012 | Sparge Water Alkalinity | ppm | Global | In water part
Brewing | Brewhouse | Brewhouse | Lauter Tun | P.BR.BH.LTN.0013 | Sparge Water Free Chlorine | ppm | Global | In water part
Brewing | Brewhouse | Brewhouse | Mash Filter | P.BR.BH.MSF.0001 | First Wort Extract | °P | Global | OK
Brewing | Brewhouse | Brewhouse | Mash Filter | P.BR.BH.MSF.0006 | Weak Wort Extract (Last Runnings) | °P | Global | OK
Brewing | Brewhouse | Brewhouse | Mash Filter | P.BR.BH.MSF.0007 | Total Wort Filtering Duration | min | Global | OK
Brewing | Brewhouse | Brewhouse | Mash Filter | P.BR.BH.MSF.0008 | Sparge Water Temperature | °C | Global | NOK | 加在excel中给Global，大区本期不出图
Brewing | Brewhouse | Brewhouse | Mash Filter | P.BR.BH.MSF.0009 | Sparge Water pH | pH | Global | In water part
Brewing | Brewhouse | Brewhouse | Mash Filter | P.BR.BH.MSF.0011 | Sparge Water Alkalinity | ppm | Global | In water part
Brewing | Brewhouse | Brewhouse | Mash Filter | P.BR.BH.MSF.0015 | Sparge Water Free Chlorine | ppm | Global | In water part
Brewing | Brewhouse | Brewhouse | Wort Boiling | P.BR.BH.BOI.0002 | Total Boiling Time (Duration) | min | Global | OK
Brewing | Brewhouse | Brewhouse | Wort Boiling | P.BR.BH.BOI.0008 | Kettle Full Boil Duration | min | Global | OK
Brewing | Brewhouse | Brewhouse | Wort Boiling | P.BR.BH.BOI.0009 | Kettle Knockout Duration | min | Global | OK
Brewing | Brewhouse | Brewhouse | Wort Boiling | P.BR.BH.BOI.0018 | External Calandria Exit Temperature | °C | Global | NOK | 加在excel中给Global，大区本期不出图
Brewing | Brewhouse | Brewhouse | Wort Boiling | P.BR.BH.BOI.0020 | 1st Hops Addition - Time After Start of Boil | min | Global | NOK | 加在excel中给Global，大区本期不出图
Brewing | Brewhouse | Brewhouse | Wort Boiling | P.BR.BH.BOI.0024 | Evaporation - Kettle Full to Empty | % | Global | OK
Brewing | Brewhouse | Brewhouse | Wort Boiling | P.BR.BH.BOI.0025 | Total Evaporation - Conventional Boiling | % | Global | NOK | 加在excel中给Global，大区本期不出图
Brewing | Brewhouse | Brewhouse | Wort Boiling | P.BR.BH.BOI.0026 | Total Evaporation - Multiple Step Boiling | % | Global | NOK | 加在excel中给Global，大区本期不出图
Brewing | Brewhouse | Brewhouse | Wort Boiling | P.BR.BH.BOI.0036 | Kettle Full Temperature | °C | Global | NOK | 加在excel中给Global，大区本期不出图
Brewing | Brewhouse | Brewhouse | Wort Boiling | P.BR.BH.BOI.0040 | Evaporation - SOB to Kettle Empty | % | Global | OK
Brewing | Brewhouse | Brewhouse | Wort Boiling | P.BR.BH.BOI.0042 | Total Steam Used - Total per Brew | kg | Global | OK
Brewing | Brewhouse | Brewhouse | Wort Boiling | P.BR.BH.BOI.0044 | Knockout Extract | °P | Global | NOK | 加在excel中给Global，大区本期不出图
Brewing | Brewhouse | Brewhouse | Wort Boiling | P.BR.BH.BOI.0048 | Tap to Start of Boil Duration | min | Global | OK
Brewing | Brewhouse | Brewhouse | Wort Boiling | P.BR.BH.BOI.0055 | Kettle full volume | hL | Global | OK
Brewing | Brewhouse | Brewhouse | Whirpool / Decanter | P.BR.BH.WHI.0001 | Hot Wort Settling Duration | min | Global | OK
Brewing | Brewhouse | Brewhouse | Wort Stripper | P.BR.BH.WST.0001 | Wort Outlet Temperature | °C | Global | NOK
Brewing | Brewhouse | Brewhouse | Wort Cooling | P.BR.BH.WCO.0002 | Color | °EBC | Global | OK
Brewing | Brewhouse | Brewhouse | Wort Cooling | P.BR.BH.WCO.0006 | Wort FAN | ppm | Global | OK
Brewing | Brewhouse | Brewhouse | Wort Cooling | P.BR.BH.WCO.0007 | Wort Bitterness | BU | Global | OK
Brewing | Brewhouse | Brewhouse | Wort Cooling | P.BR.BH.WCO.0008 | RDF | °P | Global | NOK | 测满罐，可以用满罐RDF 送给Global
Brewing | Brewhouse | Brewhouse | Wort Cooling | P.BR.BH.WCO.0009 | Wort DMS | ppm | Global | NOK
Brewing | Brewhouse | Brewhouse | Wort Cooling | P.BR.BH.WCO.0011 | Total Polyphenols | ppm | Global | NOK
Brewing | Brewhouse | Brewhouse | Wort Cooling | P.BR.BH.WCO.0012 | Wort Calcium | ppm | Global | OK
Brewing | Brewhouse | Brewhouse | Wort Cooling | P.BR.BH.WCO.0013 | Cooling Duration | min | Global | OK
Brewing | Brewhouse | Brewhouse | Wort Cooling | P.BR.BH.WCO.0014 | Wort Original Gravity | °P | Global | OK
Brewing | Brewhouse | Brewhouse | Wort Cooling | P.BR.BH.WCO.0015 | Wort Aeration Mass Flow Rate | g air/hL | Global | OK
Brewing | Brewhouse | Brewhouse | Wort Cooling | P.BR.BH.WCO.0021 | Wort pH | pH | Global | OK
Brewing | Brewhouse | Brewhouse | Wort Cooling | P.BR.BH.WCO.0024 | Wort Clarity | °EBC | Global | OK
Brewing | Brewhouse | Brewhouse | Wort Cooling | P.BR.BH.WCO.0025 | Cold Wort Temperature | °C | Global | OK
Brewing | Brewhouse | Brewhouse | Wort Cooling | P.BR.BH.WCO.0029 | Wort Zinc | ppm | Global | OK
Brewing | Brewhouse | Brewhouse | Wort Cooling | P.BR.BH.WCO.0030 | Wort Limit Extract | °P | Global | NOK | 测满罐，可以用满罐RDF 送给Global
Brewing | Brewhouse | Brewhouse | Wort Cooling | P.BR.BH.WCO.0032 | Total Brewhouse Cycle Time | min | Global | OK
Brewing | Brewhouse | Brewhouse | Wort Cooling | P.BR.BH.WCO.0034 | Brewhouse Hot Time | min | Global | OK
Brewing | Beer Recovery | Beer Recovery | Cross Flow Filtration | P.BR.BV.CMF.0010 | Yeast Storage Temperature | °C | Global | OK
Brewing | Beer Recovery | Beer Recovery | Cross Flow Filtration | P.BR.BV.CMF.0011 | Yeast Storage Duration | Hours | Global | OK
Brewing | Beer Recovery | Beer Recovery | Cross Flow Filtration | P.BR.BV.CMF.0013 | Recovered beer storage duration | Hours | Global | OK
Brewing | Beer Recovery | Beer Recovery | Cross Flow Filtration | P.BR.BV.CMF.0014 | Recovered beer storage temperature | °C | Global | OK
Brewing | Centrifugation | Fermentation | Beer Centrifugation | P.BR.CF.BCT.0002 | Dissolved Oxygen - Peak Transfer | ppb | Global | OK
Brewing | Centrifugation | Fermentation | Beer Centrifugation | P.BR.CF.BCT.0005 | Outlet Turbidity | % | Global | OK
Brewing | Centrifugation | Fermentation | Beer Centrifugation | P.BR.CF.BCT.0008 | Dissolved Oxygen - Transfer Average | ppb | Global | OK
Brewing | Centrifugation | Fermentation | Beer Centrifugation | P.BR.CF.BCT.0010 | Cells in suspension Outlet | cell/mL | Global | OK
Brewing | Fermentation | Fermentation | End Of Fermentation | P.BR.CF.EOF.0001 | Fermentation Cycle Time | Hours | Global | OK
Brewing | Fermentation | Fermentation | End Of Fermentation | P.BR.CF.EOF.0002 | FAN (EOF) | mg/L@12°P | Global | OK
Brewing | Fermentation | Fermentation | End Of Fermentation | P.BR.CF.EOF.0003 | FAN Uptake | ppm | Global | OK
Brewing | Fermentation | Fermentation | End Of Fermentation | P.BR.CF.EOF.0004 | SO2 (EOF) | mg/L | Global | OK
Brewing | Fermentation | Fermentation | End Of Fermentation | P.BR.CF.EOF.0008 | Bitterness (EOF) | BU | Global | OK
Brewing | Fermentation | Fermentation | End Of Fermentation | P.BR.CF.EOF.0009 | Apparent extract | °P | Global | OK
Brewing | Fermentation | Fermentation | End Of Fermentation | P.BR.CF.EOF.0013 | Color | °EBC | Global | OK
Brewing | Fermentation | Fermentation | End Of Fermentation | P.BR.CF.EOF.0017 | pH (EOF) | pH | Global | OK
Brewing | Fermentation | Fermentation | Fermentor Fill | P.BR.CF.FMF.0003 | Yeast Pitching Rate | cell/mL | Global | OK
Brewing | Fermentation | Fermentation | Fermentor Fill | P.BR.CF.FMF.0004 | Time to attemporation | Hours | Global | OK
Brewing | Fermentation | Fermentation | Fermentor Fill | P.BR.CF.FMF.0005 | Fermentor Fill temperature | °C | Global | OK
Brewing | Fermentation | Fermentation | Fermentor Fill | P.BR.CF.FMF.0006 | YACT - Yeast Air Contact Time | Hours | Global | OK
Brewing | Fermentation | Fermentation | Fermentor Fill | P.BR.CF.FMF.0007 | Yeast generation | number | Global | OK
Brewing | Fermentation | Fermentation | Fermentor Fill | P.BR.CF.FMF.0008 | Duration of yeast aeration (DYA) | min | Global | OK
Brewing | Fermentation | Fermentation | Primary Fermentation (First Phase) | P.BR.CF.PRF.0005 | Attemporation Temperature | °C | Global | OK
Brewing | Fermentation | Fermentation | Primary Fermentation (First Phase) | P.BR.CF.PRF.0006 | Time to reach 2nd stage rise temperature | Hours | Global | OK
Brewing | Fermentation | Fermentation | Primary Fermentation (First Phase) | P.BR.CF.PRF.0008 | Extract to start Full Cooling | °P | Global | OK
Brewing | Fermentation | Fermentation | Primary Fermentation (First Phase) | P.BR.CF.PRF.0009 | Extract to start 2nd phase | °P | Global | OK
Brewing | Fermentation | Fermentation | Primary Fermentation (First Phase) | P.BR.CF.PRF.0011 | Time to Cool | Hours | Global | OK
Brewing | Fermentation | Fermentation | Primary Fermentation (First Phase) | P.BR.CF.PRF.0012 | Temperature at Yeast Drawoff | °C | Global | OK
Brewing | Fermentation | Fermentation | Second Phase Of Fermentation | P.BR.CF.SEF.0001 | 2nd Stage Temperature | °C | Global | OK
Brewing | Fermentation | Fermentation | Second Phase Of Fermentation | P.BR.CF.SEF.0002 | Cells in suspension | cell/mL | Global | OK
Brewing | Yeast Propagation | Yeast Propagation | Culture Receiving | P.BR.CF.YCR.0003 | % Dead - Culture | % | Global | OK
Brewing | Yeast Propagation | Yeast Propagation | Culture Receiving | P.BR.CF.YCR.0006 | % Dead - Culture | % | Global | OK
Brewing | Yeast Propagation | Yeast Propagation | Yeast Propagation - Phase I | P.BR.CF.YP1.0024 | % Dead - Culture | % | Global | OK
Brewing | Yeast Propagation | Yeast Propagation | Yeast Propagation - Phase II | P.BR.CF.YP2.0016 | % Dead - Culture | % | Global | OK
Brewing | Yeast Propagation | Yeast Propagation | Propagation - Phase III | P.BR.CF.YP3.0017 | % Dead - Culture | % | Global | OK
Brewing | Filtration | Filtration | Bright Beer Tank | P.BR.FI.BBT.0001 | pH BBT | pH | Global | OK
Brewing | Filtration | Filtration | Bright Beer Tank | P.BR.FI.BBT.0004 | Iron | ppm | Global | OK
Brewing | Filtration | Filtration | Bright Beer Tank | P.BR.FI.BBT.0005 | RDF | % | Global | OK
Brewing | Filtration | Filtration | Bright Beer Tank | P.BR.FI.BBT.0012 | Polyphenols | ppm | Global | OK
Brewing | Filtration | Filtration | Bright Beer Tank | P.BR.FI.BBT.0016 | Original Extract (OE) | °P | Global | OK
Brewing | Filtration | Filtration | Bright Beer Tank | P.BR.FI.BBT.0017 | Apparent extract | °P | Global | OK
Brewing | Filtration | Filtration | Bright Beer Tank | P.BR.FI.BBT.0018 | Dissolved Oxygen (DO) | ppb | Global | OK
Brewing | Filtration | Filtration | Bright Beer Tank | P.BR.FI.BBT.0019 | Color | °EBC | Global | OK
Brewing | Filtration | Filtration | Bright Beer Tank | P.BR.FI.BBT.0022 | Bitterness BBT | BU | Global | OK
Brewing | Filtration | Filtration | Bright Beer Tank | P.BR.FI.BBT.0024 | SO2 BBT | ppm | Global | OK
Brewing | Filtration | Filtration | Bright Beer Tank | P.BR.FI.BBT.0029 | Haze @ 90° | °EBC | Global | OK
Brewing | Filtration | Filtration | Bright Beer Tank | P.BR.FI.BBT.0032 | CO2 BBT | v/v | Global | OK
Brewing | Filtration | Filtration | Beer Membrane Filter | P.BR.FI.BMF.0001 | Pre Chiller Temperature | °C | Global | OK
Brewing | Filtration | Filtration | Beer Membrane Filter | P.BR.FI.BMF.0002 | Post Chiller Temperature | °C | Global | OK
Brewing | Filtration | Filtration | Beer Membrane Filter | P.BR.FI.BMF.0009 | Haze @ 90° | °EBC | Global | OK
Brewing | Filtration | Filtration | Beer Membrane Filter | P.BR.FI.BMF.0011 | Dissolved oxygen - Filtration Inlet | ppb | Global | OK
Brewing | Filtration | Filtration | Deaerated Water | P.BR.FI.DAW.0009 | Free chlorine [Free chlorine] | ppm | Global | OK
Brewing | Filtration | Filtration | Deaerated Water | P.BR.FI.DAW.0014 | Blending Water – Dissolved Oxygen (DO) | ppb | Global | OK
Brewing | Filtration | Filtration | Filtration | P.BR.FI.FIL.0001 | Dissolved oxygen - Filtration Inlet | ppb | Global | OK
Brewing | Filtration | Filtration | Filtration | P.BR.FI.FIL.0002 | Filter Start-up Peak D.O. | ppb | Global | OK
Brewing | Filtration | Filtration | Filtration | P.BR.FI.FIL.0005 | Haze @ 90° | °EBC | Global | OK
Brewing | Filtration | Filtration | Filtration | P.BR.FI.FIL.0007 | Beer Temperature – Immediately Prior to Filtration | °C | Global | OK
Brewing | Filtration | Filtration | Filtration | P.BR.FI.FIL.0008 | Filter Start-up DO | ppb | Global | OK
Brewing | Filtration | Filtration | Stabilization | P.BR.FI.STB.0001 | Polyphenol after stabilization | mg/L | Global | OK
Brewing | Filtration | Filtration | Stabilization | P.BR.FI.STB.0003 | Regenerable PVPP Dosage Rate | g/hL | Global | OK
Brewing | Filtration | Filtration | Stabilization | P.BR.FI.STB.0004 | One-way PVPP Dosage Rate | g/hL | Global | OK
Brewing | Filtration | Filtration | Stabilization | P.BR.FI.STB.0005 | Silica Hydrogel dosage | g/hL | Global | OK
Brewing | Filtration | Filtration | Stabilization | P.BR.FI.STB.0006 | Silica Hydrogel Gel Addition Rate | min | Global | OK
Brewing | Maturation | Maturation | Cold Maturation | P.BR.MT.CMT.0004 | Dissolved Oxygen (DO) | ppb | Global | OK
Brewing | Maturation | Maturation | Cold Maturation | P.BR.MT.CMT.0005 | Temperature at fill Cold Maturation Tank | °C | Global | OK
Brewing | Maturation | Maturation | Cold Maturation | P.BR.MT.CMT.0006 | Temperature Maturation tank | °C | Global | OK
Brewing | Maturation | Maturation | Cold Maturation | P.BR.MT.CMT.0011 | pH (EOM) | pH | Global | OK
Brewing | Maturation | Maturation | Cold Maturation | P.BR.MT.CMT.0017 | Time in Cold Maturation tank | Hours | Global | OK
Brewing | Maturation | Maturation | Kraeusen | P.BR.MT.KRA.0002 | Kraeusen Tank Age | Hours | Global | OK
Brewing | Maturation | Maturation | Kraeusen | P.BR.MT.KRA.0003 | Kraeusen Pitch Rate | MM cells/mL | Global | OK
Brewing | Maturation | Maturation | Kraeusen | P.BR.MT.KRA.0004 | Krausening volume addition | % | Global | OK
Brewing | Maturation | Maturation | Warm Maturation | P.BR.MT.WMR.0002 | 0 Hr Cell Count | MM cells/mL | Global | OK
Brewing | Maturation | Maturation | Warm Maturation | P.BR.MT.WMR.0003 | Cell Count Mid Point Warm Maturation | MM cells/mL | Global | OK
Brewing | Maturation | Maturation | Warm Maturation | P.BR.MT.WMR.0004 | Temperature Maturation tank | °C | Global | OK
Brewing | Maturation | Maturation | Warm Maturation | P.BR.MT.WMR.0005 | Counter Pressure Maturation tank | bar | Global | OK
Brewing | Maturation | Maturation | Warm Maturation | P.BR.MT.WMR.0007 | Pentanedione (EOM) | ppb | Global | OK
Brewing | Maturation | Maturation | Warm Maturation | P.BR.MT.WMR.0008 | Diacetyl (EOM) | ppb | Global | OK
Brewing | Maturation | Maturation | Warm Maturation | P.BR.MT.WMR.0009 | Acetaldehyde (EOM) | ppm | Global | OK
Brewing | Maturation | Maturation | Warm Maturation | P.BR.MT.WMR.0010 | pH (EOM) | pH | Global | OK
Brewing | Maturation | Maturation | Warm Maturation | P.BR.MT.WMR.0015 | Apparent extract | °P | Global | OK
Brewing | Maturation | Maturation | Warm Maturation | P.BR.MT.WMR.0016 | Time in maturation at transfer | days | Global | OK
Brewing | Maturation | Maturation | Warm Maturation | P.BR.MT.WMR.0017 | Temperature at transfer | °C | Global | OK
Brewing | Packaged Beer | Packaged Beer | Packaged Beer | P.BR.PB.PBR.0003 | Bitterness | ppm | Global | OK
Brewing | Packaged Beer | Packaged Beer | Packaged Beer | P.BR.PB.PBR.0004 | Foam stability | sec | Global | OK
Brewing | Packaged Beer | Packaged Beer | Packaged Beer | P.BR.PB.PBR.0005 | Haze @ 90° | °EBC | Global | OK
Brewing | Packaged Beer | Packaged Beer | Packaged Beer | P.BR.PB.PBR.0006 | Haze Forcing Test | °EBC | Global | OK
Brewing | Packaged Beer | Packaged Beer | Packaged Beer | P.BR.PB.PBR.0007 | Iron | mg/L | Global | OK
Brewing | Packaged Beer | Packaged Beer | Packaged Beer | P.BR.PB.PBR.0008 | SO2 | mg/L | Global | OK
Brewing | Packaged Beer | Packaged Beer | Packaged Beer | P.BR.PB.PBR.0009 | Calcium | mg/L@12°P | Global | OK
Brewing | Packaged Beer | Packaged Beer | Packaged Beer | P.BR.PB.PBR.0011 | Total Diacetyl | ppb | Global | OK
Brewing | Packaged Beer | Packaged Beer | Packaged Beer | P.BR.PB.PBR.0012 | Acetaldehyde | ppb | Global | OK
Brewing | Packaged Beer | Packaged Beer | Packaged Beer | P.BR.PB.PBR.0023 | Apparent extract | °P | Global | OK
Brewing | Packaged Beer | Packaged Beer | Packaged Beer | P.BR.PB.PBR.0024 | CO2 Content | v/v | Global | OK
Brewing | Packaged Beer | Packaged Beer | Packaged Beer | P.BR.PB.PBR.0025 | Color | °EBC | Global | OK
Brewing | Packaged Beer | Packaged Beer | Packaged Beer | P.BR.PB.PBR.0027 | RDF | % | Global | OK
Brewing | Packaged Beer | Packaged Beer | Packaged Beer | P.BR.PB.PBR.0028 | Protein | % | Global | OK
Brewing | Packaged Beer | Packaged Beer | Packaged Beer | P.BR.PB.PBR.0029 | Polyphenols | mg/L | Global | OK
Brewing | Packaged Beer | Packaged Beer | Packaged Beer | P.BR.PB.PBR.0031 | DMS | ppb | Global | OK
Brewing | Road Tanker Out | Road Tanker Out | Road Tanker- Aging | P.BR.RO.ROA.0005 | Dissolved Oxygen (DO) | ppb | Global | NOK
Brewing | Road Tanker Out | Road Tanker Out | Road Tanker - BBT | P.BR.RO.ROB.0005 | Dissolved Oxygen (DO) | ppb | Global | NOK
Brewing | Road Tanker In | Road Tanker In | Road Tanker- Aging | P.BR.RR.RTA.0005 | Dissolved Oxygen (DO) | ppb | Global | NOK
Brewing | Road Tanker In | Road Tanker In | Road Tanker - BBT | P.BR.RR.RTB.0005 | Dissolved Oxygen (DO) | ppb | Global | NOK
Brewing | Road Tanker In | Road Tanker In | Road Tanker - Packaging Filler | P.BR.RR.RTP.0002 | Temperature | °C | Global | NOK
Brewing | Road Tanker In | Road Tanker In | Road Tanker - Packaging Filler | P.BR.RR.RTP.0005 | Dissolved Oxygen (DO) | ppb | Global | NOK
Brewing | Yeast Management | Yeast Management | Yeast Harvest | P.BR.YH.YHT.0002 | Time to harvest - fermentor age | Hours | Global | OK
Brewing | Yeast Management | Yeast Management | Yeast Harvest | P.BR.YH.YHT.0003 | Solids | % | Global | OK
Brewing | Yeast Management | Yeast Management | Yeast Storage | P.BR.YH.YSO.0001 | Intracellular zinc | mg/L | Global | OK
Brewing | Yeast Management | Yeast Management | Yeast Storage | P.BR.YH.YSO.0002 | Viability | % | Global | OK
Brewing | Yeast Management | Yeast Management | Yeast Storage | P.BR.YH.YSO.0005 | Storage Time | Hours | Global | OK
Brewing | Yeast Management | Yeast Management | Yeast Storage | P.BR.YH.YSO.0006 | Temperature (at storage) | °C | Global | OK

## 填写说明
序号 | 填写说明以及点图PI和主数据（必看）
1 | 数据来自DF,LIMS（这两个自动采集）和手动填写三个部分。
2 | DF今年主要是四家大厂：PUT/FOS/WUH/HRB。
3 | LIMS为当前20多家有LIMS的工厂，LIMS 数据都可以自动传入新的点点图系统。
4 | 数据优先自动采集，不能自动采集的使用手动填入Excel。
5 | 主数据包括品牌、OG 和生产线，这些均参与点图不同维度的展示，需要保持填写规范
6 | 品牌主数据：分成麦汁、发酵液、清酒和成品4个部分。为避免输入错误，建议使用下拉菜单，具体格式见主数据页面。
7 | 生产线主数据：分成糖化线、扩培线、离心线和过滤线4个部分，统一从1开始编写。为避免输入错误，建议使用下拉菜单，具体格式见主数据页面。
8 | 过滤槽和压滤机以及煮沸锅锅号也参与点图排序，也是从1开始编写
9 | 主数据OG：麦汁、发酵液、清酒和成品在Excel中均需要填写OG，OG填写统一使用数字，使用整数（如16P），如OG不能用整数表示的，使用小数点后一位（如16.5），填写时不含单位，不需要加P，*P，°P，工厂也可以做一个下拉菜单，避免数据输入错误
10 | 工厂名统一使用SSS中雷达图的大写字母缩写
11 | 把以前点图上的数据复制过来，考虑到LIMS 连接需要时间，原来点图中有的QA检测数据也复制到新模板
12 | 新点图参数较多，工厂不适用的数据暂不填，适用的以前没有记录的需要从现在开始收集并填写
13 | 水和CO2部分按日填写，每天每个指标一个数据即可，没有检测的项不填。一年日期已经全部设好，在规定的地方填写即可
14 | 特别关注需要计算的项目填写（灰色部分），糖化部分需要相关项都填写完整才能得到计算值

## Sheet1
1 | 基于点图的模板进行PI的增加，加入Sensory PI的点位
2 | MCS 扩培 测试等信息的标注放在黄色的Key值中，对应的信息在SSS中进行标记（测试月份和测试类型）
3 | 信息的串联关系

## 主数据
Brand |  |  |  |  | Produce Line
SSS 名称 | 品牌编码 | 品牌中文描述 | 品牌英文描述 | 别名 | Brewhouse | Lauter Tun | Mash Filter | Kettle | Propagation | Centrifuge | Filtration | Packaging
BBOSS | DFHX | 大富豪雪白 | BBOSS Xuebai | BBOSS JINGPINXUEBAI,BBOSS QINGCHUN,大富豪 | BH1 | LT1 | MF1 | KT1 | PP1 | CT1 | FL1 | BL1 | 瓶线
Beck's | BK | 贝克 | Beck's | BECKS,贝克 | BH2 | LT2 | MF2 | KT2 | PP2 | CT2 | FL2 | BL2 | 瓶线
Bud Draft | GD50 | 百威纯生 | Bud Draft | BUDWEISER DRAFT,百威纯生 | BH3 | LT3 | MF3 | KT3 | PP3 | CT3 | FL3 | BL3 | 瓶线
Bud Magnum | HB60 | 百威黑金 | Bud Magnum | Budweiser Magnum,百威黑金 | BH4 | LT4 | MF4 | KT4 | PP4 | CT4 | FL4 | BL4 | 瓶线
Budweiser | HB50 | 百威 | Budweiser | BUDWEISER,百威 | BH5 | LT5 | MF5 | KT5 | PP5 | CT5 | FL5 | BL5 | 瓶线
CASS | CASS | 凯狮 | Cass | Cass,凯狮 | BH6 | LT6 | MF6 | KT6 | PP6 | CT6 | FL6 | BL6 | 瓶线
Corona | CRN | 科罗娜 | Corona | CORONA,科罗娜 | [7 empty] | BL7 | 瓶线
Franziskaner | FSKL | 范佳乐 | Franziskaner | Franziskaner Weissbier,范佳乐 | [7 empty] | BL8 | 瓶线
Harbin Crystal | WHCR | 哈尔滨冰萃 | Harbin Crystal | Harbin Crystal,Harbin Crystal Light,哈尔滨冰萃 | [7 empty] | BL9 | 瓶线
Harbin Ice | WHI5 | 哈尔滨冰纯 | Harbin Ice | HARBIN ICE,哈尔滨冰纯 | [7 empty] | BL10 | 瓶线
Harbin Ice Light | WHIL | 哈尔滨冰纯淡爽 | Harbin Icelight | HARBIN LIGHT,哈尔滨淡爽 | [7 empty] | BL11 | 瓶线
Harbin Value | WHS6 | 哈尔滨特制 | Harbin Value | HARBIN BINGCHANG,HARBIN BINGSHUANG,HARBIN QINGSHUANG,哈尔滨普通酒 | [7 empty] | BL12 | 瓶线
Haywards | HAY | Haywards | Haywards | Haywards 5000 | [7 empty] | CL1 | 听线
Hoegaarden | HGD | 福佳白 | Hoegaarden | Hoegaarden White,HOEGAARDEN WHITE,福佳白 | [7 empty] | CL2 | 听线
JLQ 8P | JLQD | 金龙泉纯生 | JLQ Draft | JinLongQuan ChunSheng 8P,金龙泉8度 | [7 empty] | CL3 | 听线
JLQ 9P | JLQD | 金龙泉纯生 | JLQ Draft | JinLongQuan ChunSheng 9P,金龙泉9度 | [7 empty] | CL4 | 听线
JSB | JSBGD | 金士百高档 | Jinshibai Gaodang | Ginsber lvpai,金士百,Jinshibai,金士百工厂 | [7 empty] | CL5 | 听线
Knock out | KNOCK | Knock out | Knock out | Knock out | [7 empty] | CL6 | 听线
Michelob | UB | 米凯罗 | Ultra | Michelob Ultra,米凯罗 | [7 empty] | KL1 | 桶线
NAC Asia | NACL | 南昌绿瓶 | Nachang Lvping | NANCHANG BADU,NANCHANG BINGSHUANG,NANCHANG CHAOXIAN,南昌八度 | [7 empty] | KL2 | 桶线
OB | OBL | OB Lager | OB Lager | OB Lager | [7 empty] | KL3 | 桶线
OB | OBP | OB Premier | OB Premier | OB Premier | [7 empty] | KL4 | 桶线
Royal | ROYAL | Royal challenge | Royal challenge | Royal challenge | [7 empty] | PL1 | PET瓶
Sedrin | WT | 雪津精品 | Sedrin Jingping | SEDRIN JINMAI,SEDRIN JINGPIN,雪津精品 | [7 empty] | PL2 | PET瓶
Stella | STL | 时代 | Stella | Stella Artois,时代 | [7 empty] | PL3 | PET瓶
WEIXUE | WX | 维雪 | WeiXue | JIGONGSHAN,WEIXUE ZHONGXIANG | [7 empty] | PL4 | PET瓶
Wheat King | MHHB | 哈尔滨小麦王 | Harbin Wheat King | HARBIN KINGOFWHEAT,哈尔滨小麦王 | [7 empty] | PL5 | PET瓶
YDS | YDS XZS | 哈尔滨冰纯 | Harbin Ice | YDS XIANZHISHUANG,雁荡山鲜之爽
绿色标注为点图上显示的品牌名称
Wort | Fermentation | BBT | Finish beer
Brand | Brand | Brand | Brand | 从上面选个品牌和生产线放在灰色框中 | Brewhouse | Lauter Tun | Mash Filter | Kettle | Propagation | Centrifuge | Filtration | Packaging
工厂可以做在每个填写页面的品牌做一个下拉菜单，避免手工填写错误
在SSS点图系统中工厂也需要维护品牌和生产线主数据
Excel 点图中的品牌必须要和SSS点图系统中维护的主数据一致

## 点图PI
Process | Sub-Process | 参数英文名 | 参数中文名 | Unit | 说明 | Global | DF代码 | DF中文 | 数据源 | 是否点图展示 | 输入类型 | 筛选条件1 | 筛选条件2 | 筛选条件3 | 筛选条件4
General |  | Sensory | [7 empty] | Y | 数据 | Brand | Panel
Water & CO2 | Incoming Water | Alkalinity | 碱度 | ppm | 进多介质前 |  | US-20126 | 原水硬度_原水处理_动力_水处理_取水设备_原水管路 | LIMS |  | 数据 | 无 | 无 | 无 | 无
|  | Hardness | 硬度 | ppm | 进多介质前 |  | US-20125 | 原水碱度_原水处理_动力_水处理_取水设备_原水管路 | LIMS |  | 数据 | 无 | 无 | 无 | 无
|  | TTHM | TTHM | ppb | 进多介质前 |  |  |  | LIMS |  | 数据 | 无 | 无 | 无 | 无
|  | Cl2 | 余氯 | ppm | 进多介质前 |  | US-20129 | 原水氯根_原水处理_动力_水处理_取水设备_原水管路 | LIMS |  | 数据 | 无 | 无 | 无 | 无
|  | ClO2 | ClO2 | ppm | 进多介质前 |  |  |  | LIMS |  | 数据 | 无 | 无 | 无 | 无
|  | Iron | 铁 | ppm | 进多介质前 |  | US-20130 | 原水铁离子浓度_原水处理_动力_水处理_取水设备_原水管路 | LIMS |  | 数据 | 无 | 无 | 无 | 无
| ACF Water | TTHM | TTHM | ppb | 活性他出口 |  |  |  | LIMS |  | 数据 | 无 | 无 | 无 | 无
| Mash Water | Alkalinity | 碱度 | ppm | 酿造冷水罐 | Sparge Water Alkalinity |  |  | LIMS | Y | 数据 | 无 | 无 | 无 | 无
|  | Hardness | 硬度 | ppm | 酿造冷水罐 |  | QA-05022 | 硬度_酿造热水_酿造热水制备和存储_酿造_糖化_热水罐 | LIMS | Y | 数据 | 无 | 无 | 无 | 无
|  | TTHM | TTHM | ppb | 酿造冷水罐 |  |  |  | LIMS | Y | 数据 | 无 | 无 | 无 | 无
|  | ClO2 | ClO2 | ppm | 酿造冷水罐 | Sparge Water Free Chlorine |  |  | LIMS | Y | 数据 | 无 | 无 | 无 | 无
|  | pH | 冷水pH |  | 酿造冷水罐 |  | QA-05002 | pH_酿造水_酿造水存储_酿造_糖化_酿造水罐 | LIMS | Y | 数据 | 无 | 无 | 无 | 无
| Sparge Water | pH | 热水pH |  | 酿造热水罐 | Sparge Water pH | QA-05021 | pH_酿造热水_酿造热水制备和存储_酿造_糖化_热水罐 | LIMS | Y | 数据 | 无 | 无 | 无 | 无
| Blending Water | Hardness | 硬度 | ppm | 稀释水罐 |  |  |  | LIMS | Y | 数据 | 无 | 无 | 无 | 无
|  | TTHM | TTHM | ppm | 稀释水罐 |  |  |  | LIMS | Y | 数据 | 无 | 无 | 无 | 无
|  | ClO2 | ClO2 | ppm | 稀释水罐 |  | QA-19235 | 二氧化氯(ClO2)含量_稀释水_高浓稀释_酿造_过滤_高浓稀释系统_稀释水管路 | LIMS | Y | 数据 | 无 | 无 | 无 | 无
| Rinser Water | TTHM | TTHM | ppb | 洗瓶机水管道入口 |  |  |  | LIMS |  | 数据 | 无 | 无 | 无 | 无
|  | ClO2 | ClO2 | ppm | 洗瓶机水管道入口 |  |  |  | LIMS |  | 数据 | 无 | 无 | 无 | 无
| Jetter Water | TTHM | TTHM | ppb | 灌酒机激泡出口 |  |  |  | LIMS |  | 数据 | 无 | 无 | 无 | 无
|  | ClO2 | ClO2 | ppm | 灌酒机激泡出口 |  |  |  | LIMS |  | 数据 | 无 | 无 | 无 | 无
| Blending Water | DO | DO | ppb | 每天填一个数据 |  | BR-75101 | 稀释水DO_稀释水存储_酿造_清酒工序_脱氧水罐 | DF | Y | 数据 | 无 | 无 | 无 | 无
|  | CO2 | CO2 | g/L | 每天填一个数据 |  | BR-75102 | 稀释水CO2_稀释水存储_酿造_清酒工序_脱氧水罐 | DF | Y | 数据 | 无 | 无 | 无 | 无
| CO2 | CO2 Recovery Pressure Daily Max | CO2回收管道每天最高压力 | mBar | 见下一页说明 |  | BR-55201 | CO2最高压力_发酵罐CO2回收_酿造_发酵_CO2回收系统 | DF | Y | 数据 | 无 | 无 | 无 | 无
|  | Fermentor Back Pressure Daily Min | CO2置压管道每天最低压力 | Bar | 见下一页说明 |  | BR-55101 | CO2最低压力_发酵罐CO2供应_酿造_发酵_CO2供应系统 | DF |  | 数据 | 无 | 无 | 无 | 无
|  | Fermentor Back Pressure Daily Max | CO2置压管道每天最高压力 | Bar | 见下一页说明 |  | BR-55102 | CO2最高压力_发酵罐CO2供应_酿造_发酵_CO2供应系统 | DF |  | 数据 | 无 | 无 | 无 | 无
|  | BBT Blance Pressure Daily Min | BBT平衡管道每天最低压力 | Bar | 见下一页说明 |  | BR-75201 | CO2最低压力_清酒罐CO2供应_酿造_清酒工序_CO2平衡管道 | DF |  | 数据 | 无 | 无 | 无 | 无
|  | BBT Blance Pressure Daily Max | BBT平衡管道每天最高压力 | Bar | 见下一页说明 |  | BR-75202 | CO2最高压力_清酒罐CO2供应_酿造_清酒工序_CO2平衡管道 | DF |  | 数据 | 无 | 无 | 无 | 无
|  | CO2 Supply Purity | 供出CO2纯度 | % | 供稀释水的CO2纯度 |  |  |  | DF-动力-TSM |  | 数据 | 无 | 无 | 无 | 无
|  | CO2 Supply DO | 供出CO2 DO | ppb | 供稀释水的CO2氧含量 |  |  |  | DF-动力-TSM | Y | 数据 | 无 | 无 | 无 | 无
Raw Material | Klining Malt | Extract | 浸出率 | % |  |  | SQA-001 |  | LIMS |  | 数据 | Specification (AB X) | Supplier
|  | Protein | 蛋白 | % |  |  | SQA-002 |  | LIMS | Y | 数据 | Specification (AB X) | Supplier
|  | Kolbach | 库值 | % |  |  | SQA-003 |  | LIMS | Y | 数据 | Specification (AB X) | Supplier
|  | FAN | 氨基氮 | ppm |  |  | SQA-004 |  | LIMS | Y | 整数 | Specification (AB X) | Supplier
|  | DP | 糖化力 | ASBC | 统一以ASBC为单位 |  | SQA-005 |  | LIMS | Y | 整数 | Specification (AB X) | Supplier
|  | Color | 色度 | EBC |  |  | SQA-006 |  | LIMS | Y | 数据 | Specification (AB X) | Supplier
|  | Boiling color | 煮沸色度 | EBC |  |  | SQA-007 |  | LIMS | Y | 数据 | Specification (AB X) | Supplier
|  | B-Glucan | B-葡聚糖 | ppm |  |  | SQA-008 |  | LIMS | Y | 整数 | Specification (AB X) | Supplier
| Shipment Malt | Extract | 浸出率 | % |  |  | QA-00161 | 细粉浸出物_麦芽_质量_质量实验室 | LIMS |  | 数据 | Specification (AB X) | Supplier
|  | Protein | 蛋白 | % |  |  | QA-00170 | 总蛋白质_麦芽_质量_质量实验室 | LIMS | Y | 数据 | Specification (AB X) | Supplier
|  | Kolbach | 库值 | % |  |  | QA-00172 | 库值_麦芽_质量_质量实验室 | LIMS | Y | 数据 | Specification (AB X) | Supplier
|  | FAN | 氨基氮 | ppm |  |  | QA-00167 | α氨基酸_麦芽_质量_质量实验室 | LIMS | Y | 整数 | Specification (AB X) | Supplier
|  | DP | 糖化力 | ASBC | 统一以ASBC为单位 |  | QA-00168 | 糖化力_麦芽_质量_质量实验室 | LIMS | Y | 整数 | Specification (AB X) | Supplier
|  | Color | 色度 | EBC |  |  | QA-00164 | 色度_麦芽_质量_质量实验室 | LIMS | Y | 数据 | Specification (AB X) | Supplier
|  | Boiling color | 煮沸色度 | EBC |  |  | QA-00165 | 煮沸色度_麦芽_质量_质量实验室 | LIMS | Y | 数据 | Specification (AB X) | Supplier
|  | B-Glucan | B-葡聚糖 | ppm |  |  | QA-00169 | β葡聚糖_麦芽_质量_质量实验室 | LIMS | Y | 整数 | Specification (AB X) | Supplier
Brewhouse | Adjunct Cooker | Malt Ratio | 麦芽分料比例 | % |  |  | BR-20432 | 工艺比例_麦芽分料_酿造_糖化_糊化锅 | DF | Y | 数据 | Brand | OG | BH Line
|  | Mash-In Time | 糊化锅投料时间 | min | 含顶水 |  | BR-20431 | 工艺步骤时间段_进醪液_酿造_糖化_糊化锅 | DF |  | 整数 | Brand | OG | BH Line
|  | Grist/Water Ratio | 糊化锅料水比 |  | 含分料部分 |  | BR-20439 | 物料和水比值_进醪液_酿造_糖化_糊化锅 | DF |  | 数据 | Brand | OG | BH Line
|  | Gel Temp | 凝胶休止温度 | °C | 见下一页说明 |  | BR-20401 | 糊化醪3min温度_凝胶休止1_酿造_糖化_糊化锅 | DF | Y | 数据 | Brand | OG | BH Line
|  | Gel Time | 凝胶休止时间 | min |  |  | BR-20400 | 工艺步骤时间段_凝胶休止1_酿造_糖化_糊化锅 | DF |  | 整数 | Brand | OG | BH Line
|  | Highest Steam Pressue | 糊化锅蒸汽最高压力 | Bar | 见下一页说明 |  | BR-20430 | 蒸汽最高压力_糊化_酿造_糖化_糊化锅 | DF | Y | 数据 | Brand | OG | BH Line
|  | Boiling Time | 糊化锅煮沸时间 | min |  |  |  |  | DF |  | 整数 | Brand | OG | BH Line
|  | Highest Temp | 糊化锅煮沸最高温度 | °C | 见下一页说明 |  | BR-20436 |  | DF | Y | 数据 | Brand | OG | BH Line
|  | Cycle Duration | 糊化锅周期 | min |  | Adjunct Cooker Cycle Duration | BR-20373 | 生产运行时间段_糊化_酿造_糖化_糊化锅 | DF | Y | 整数 | Brand | OG | BH Line
| Mash Tun | Mash-In Time | 糖化锅投料时间 | min | 含顶水 |  | BR-20548 | 工艺步骤时间段_进醪液_酿造_糖化_糖化锅 | DF | Y | 整数 | Brand | OG | BH Line
|  | Mash-In End Temp | 糖化锅投料结束温度 | °C | 顶水结束 | Mash-In Temperature Malt | BR-20482 | 糖化醪温度_进醪液结束_酿造_糖化_糖化锅 | DF | Y | 数据 | Brand | OG | BH Line
|  | Grist/Water Ratio | 糖化锅料水比 |  | 扣除分料部分 |  | BR-20554 | 物料和料水比值_进醪液_酿造_糖化_糖化锅 | DF |  | 数据 | Brand | OG | BH Line
|  | Protein Rest Temp | 蛋白休止温度 | °C | 见下一页说明 |  | BR-20489 | 糖化醪5min温度_蛋白休止1_酿造_糖化_糖化锅 | DF | Y | 数据 | Brand | OG | BH Line
|  | Protein Rest Time | 蛋白休止时间 | min |  |  | BR-20488 | 工艺步骤时间段_蛋白休止1_酿造_糖化_糖化锅 | DF | Y | 整数 | Brand | OG | BH Line
|  | Pumpback Temp | 合醪温度 | °C | 默认顶水结束后2min糖化锅温度；如2min内已经加热，则开始加热前温度 | Mash Cooker Pumpback Temperature | BR-20513 | 糖化醪最低温度_糖化休止1_酿造_糖化_糖化锅 | DF | Y | 数据 | Brand | OG | BH Line
|  | Steam Usage Before Conversion | 糖化休止前蒸汽用量 | Kg | 避免休止前加热 |  | BR-20486 | 蒸汽用量_升温至蛋白休止1_酿造_糖化_糖化锅 | DF |  | 数据 | Brand | OG | BH Line
|  | Conversion Temp | 糖化休止温度 | °C | 见下一页说明 |  | BR-20512 | 糖化醪5min温度_糖化休止1_酿造_糖化_糖化锅 | DF |  | 数据 | Brand | OG | BH Line
|  | Conversion Time | 糖化休止时间 | min |  |  | BR-20511 | 工艺步骤时间段_糖化休止1_酿造_糖化_糖化锅 | DF |  | 整数 | Brand | OG | BH Line
|  | 72*C Conversion Time | 72*C休止时间 | min |  |  | BR-20521 | 工艺步骤时间段_糖化休止2_酿造_糖化_糖化锅 | DF | Y | 整数 | Brand | OG | BH Line
|  | Highest Steam Pressue | 糖化锅蒸汽最高压力 | Bar | 见下一页说明 |  | BR-20552 | 蒸汽最高压力_糖化_酿造_糖化_糖化锅 | DF |  | 数据 | Brand | OG | BH Line
|  | Mash off Temp | 糖化锅结束温度 | °C |  |  | BR-20550 | 糖化醪步骤结束温度_等待醪液转移_酿造_糖化_糖化锅 | DF | Y | 数据 | Brand | OG | BH Line
|  | Mash Tun Cycle Time | 糖化锅周期 | min |  | Total Mash Vessel Occupancy Duration | BR-20461 | 生产运行时间段_糖化_酿造_糖化_糖化锅 | DF | Y | 整数 | Brand | OG | BH Line
| Lauter Tun | Vorlauf Duration | 浊循环时间 | min |  | Vorlauf Duration | BR-20622 | 工艺步骤时间段_麦汁浊循环_酿造_糖化_过滤槽 | DF |  | 整数 | Brand | OG | BH Line
|  | Turbidity @Start Running | 开始过滤浊度 | EBC |  |  | BR-20624 | 步骤结束过滤麦汁浊度_麦汁浊循环_酿造_糖化_过滤槽 | DF | Y | 数据 | Brand | OG | BH Line
|  | First Wort Extract | 头道麦汁原浓 | Plato |  | First Wort Extract | BR-20646 | 头道麦汁平均OG_头道麦汁在线分析_酿造_糖化_过滤槽 | DF | Y | 数据 | Brand | OG | BH Line
|  | Last Hansel | 满锅残糖 | Plato |  |  | BR-20695 | 满锅最终麦汁总残糖_最终麦汁在线分析_酿造_糖化_过滤槽 | DF | Y | 数据 | Brand | OG | BH Line | LT or MF No.
|  | Weak Wort Extract (Last Runnings) | 弱麦汁回收结束残糖 | Plato |  | Weak Wort Extract (Last Runnings) | BR-20720 | 弱麦汁总残糖_弱麦汁回收在线分析_酿造_糖化_过滤槽 | DF | Y | 数据 | Brand | OG | BH Line
|  | Weak Wort Volume | 弱麦汁回收量 | HL |  |  | BR-20712 | 弱麦汁回收量_弱麦汁回收_酿造_糖化_过滤槽 | DF | Y | 数据 | Brand | OG | BH Line
|  | Deep Cut | 深耕次数 |  |  |  | BR-20746 | 深耕总时间_麦汁过滤_酿造_糖化_过滤槽 | DF | Y | 数据 | Brand | OG | BH Line | LT or MF No.
|  | First Wort Volume | 头道麦汁量 | HL |  |  | BR-20642 | 头道麦汁量_头道麦汁过滤_酿造_糖化_过滤槽 | DF |  | 数据 | Brand | OG | BH Line
|  | Total Run off Volume | 麦汁总过滤量 | HL |  |  | BR-20629 | 满锅过滤麦汁总量_麦汁过滤_酿造_糖化_过滤槽 | DF |  | 数据 | Brand | OG | BH Line
|  | Total Run off OG | 麦汁过滤平均OG | Plato |  |  | BR-20630 | 满锅过滤麦汁平均OG_麦汁过滤_酿造_糖化_过滤槽 | DF |  | 数据 | Brand | OG | BH Line
|  | First Wort/ Total Water Volume | 头道麦汁占总投入水比值 | % | 总投料水以及锅槽顶水和过滤槽底部铺水 |  | BR-20771 | 头道麦汁和总醪液比值_麦汁过滤_酿造_糖化_过滤槽 | DF |  | 数据 | Brand | OG | BH Line
|  | First Wort/ Total Wort Volume | 头道麦汁占总过滤麦汁比值 | % |  |  | BR-20772 | 头道麦汁和满锅过滤麦汁比值_麦汁过滤_酿造_糖化_过滤槽 | DF |  | 数据 | Brand | OG | BH Line
|  | OG GAP | 各环OG最大差值 | Plato |  |  | BR-20773 | 满锅过滤麦汁各环糖度最大差值_麦汁过滤_酿造_糖化_过滤槽 | DF |  | 数据 | Brand | OG | BH Line
|  | Run off Time | 麦汁总过滤时间 | min |  | Lautering Duration | BR-20628 | 工艺总步骤时间段_麦汁过滤_酿造_糖化_过滤槽 | DF | Y | 整数 | Brand | OG | BH Line | LT or MF No.
|  | Lauter Tun Cycle Time | 过滤槽周期 | min |  |  | BR-20573 | 生产运行时间段_麦汁过滤_酿造_糖化_过滤槽 | DF | Y | 整数 | Brand | OG | BH Line | LT or MF No.
|  | Sparge Water Temp | 洗糟水温度 | °C | 见下一页说明 | Sparge Water Temperature | BR-20768 | 满锅洗糟水平均温度_麦汁洗糟_酿造_糖化_过滤槽 | DF | Y | 数据 | Brand | OG | BH Line
| Mash Filter | Turbidity @Start Running | 开始过滤浊度 | EBC |  |  | BR-20936 | 步骤开始头道麦汁浊度_麦汁压滤_酿造_糖化_压滤机 | DF | Y | 数据 | Brand | OG | BH Line
|  | First Wort Extract | 头道麦汁原浓 | Plato |  | First Wort Extract | BR-20895 | 头道麦汁平均OG_头道麦汁压滤_酿造_糖化_压滤机 | DF | Y | 数据 | Brand | OG | BH Line
|  | Last Hansel | 满锅残糖 | Plato |  |  | BR-20933 | 弱麦汁回收前残糖_弱麦汁麦汁回收_酿造_糖化_压滤机 | DF | Y | 数据 | Brand | OG | BH Line | LT or MF No.
|  | Weak Wort Extract (Last Runnings) | 弱麦汁回收结束残糖 | Plato |  | Weak Wort Extract (Last Runnings) | BR-20934 | 弱麦汁回收结束残糖_弱麦汁麦汁回收_酿造_糖化_压滤机 | DF | Y | 数据 | Brand | OG | BH Line
|  | Weak Wort Recovery Volume | 弱麦汁回收量 | HL |  |  | BR-20935 | 弱麦汁压滤量_弱麦汁麦汁回收_酿造_糖化_压滤机 | DF | Y | 数据 | Brand | OG | BH Line
|  | First Wort Volume | 头道麦汁量 | HL |  |  | BR-20894 | 头道麦汁压滤量_头道麦汁压滤_酿造_糖化_压滤机 | DF |  | 数据 | Brand | OG | BH Line
|  | Total Run off Volume | 麦汁总过滤量 | HL |  |  | BR-20942 | 满锅压滤麦汁量_麦汁压滤_酿造_糖化_压滤机 | DF |  | 数据 | Brand | OG | BH Line
|  | Total Run off OG | 麦汁过滤平均OG | Plato |  |  | BR-20943 | 满锅压滤麦汁平均OG_麦汁压滤_酿造_糖化_压滤机 | DF |  | 数据 | Brand | OG | BH Line
|  | First Wort/ Total Water Volume | 头道麦汁占总投入水比值 | % | 总投料水以及锅槽顶水 |  | BR-20944 | 头道麦汁量和总醪液量比值_麦汁压滤_酿造_糖化_压滤机 | DF |  | 数据 | Brand | OG | BH Line
|  | First Wort/ Total Wort Volume | 头道麦汁占总过滤麦汁比值 | % |  |  | BR-20945 | 头道麦汁量和满锅压滤麦汁量比值_麦汁压滤_酿造_糖化_压滤机 | DF |  | 数据 | Brand | OG | BH Line
|  | Run off Time | 麦汁总过滤时间 | min |  | Total Wort Filtering Duration | BR-20891 | 工艺步骤时间段_麦汁压滤_酿造_糖化_压滤机 | DF | Y | 整数 | Brand | OG | BH Line | LT or MF No.
|  | Mash Filter Cycle time | 压滤机周期 | min |  |  | BR-20889 | 生产运行时间段_麦汁压滤_酿造_糖化_压滤机 | DF | Y | 整数 | Brand | OG | BH Line | LT or MF No.
|  | Sparge Water Temp | 洗糟水温度 | °C | 见下一页说明 | Sparge Water Temperature | BR-20940 | 洗糟水平均温度_压滤机洗糟_酿造_糖化_压滤机 | DF | Y | 数据 | Brand | OG | BH Line
| Kettle | Boiling Before or After KF? | 满锅前/后煮沸？ | [5 empty] | SSS人工录入 |  | 数据 | Brand | OG | BH Line
|  | Boiling Type | 煮沸方式 | [5 empty] | SSS人工录入 |  | 数据 | Brand | OG | BH Line
|  | SOB Volume | SOB体积 | HL |  |  | BR-21003 | 过滤麦汁量_进麦汁和升温到SOB_酿造_糖化_煮沸锅 | DF | Y | 数据 | Brand | OG | BH Line | Kettle No.
|  | Filling Temp@ Before SOB | SOB前麦汁进锅平均温度 | °C | 用麦汁预热器出口温度和流量来积分（影响SOB体积）-很重要 |  | BR-21070 | 过滤麦汁平均温度_进麦汁和升温到SOB_酿造_糖化_煮沸锅 | DF |  | 数据 | Brand | OG | BH Line
|  | Filling Temp@ SOB-KF | SOB后麦汁进锅平均温度 | °C | 用麦汁预热器出口温度和流量来积分（参与蒸发率计算）-很重要 |  | BR-21071 | SOB-KF过滤麦汁平均温度_进麦汁和升温到SOB_酿造_糖化_煮沸锅 | DF | Y | 数据 | Brand | OG | BH Line
|  | Kettle Full Volume | 煮沸锅满锅体积 | HL |  | Kettle Full Volume | BR-21028 | 煮沸麦汁满锅体积_满锅煮沸_酿造_糖化_煮沸锅 | DF |  | 数据 | Brand | OG | BH Line
|  | Kettle Full Temp | 煮沸锅满锅温度 | °C |  | Kettle Full Temperature | BR-21072 | 煮沸麦汁满锅温度_满锅煮沸_酿造_糖化_煮沸锅 | DF |  | 数据 | Brand | OG | BH Line
|  | Tap to Start of Boil Time | 开始加热到SOB时间 | min |  | Tap to Start of Boil Duration | BR-21067 | 工艺步骤时间段_进麦汁和升温到SOB_酿造_糖化_煮沸锅 | DF | Y | 整数 | Brand | OG | BH Line | Kettle No.
|  | Boiling Time Before KF | 满锅前煮沸时间 | min |  |  | BR-21006 | SOB-KF煮沸工艺步骤时间段_预煮沸_酿造_糖化_煮沸锅 | DF | Y | 整数 | Brand | OG | BH Line | Kettle No.
|  | Boiling Time After KF | 满锅后煮沸时间 | min |  | Kettle Full Boil Duration | BR-21025 | KF-KO煮沸工艺步骤时间段_满锅煮沸_酿造_糖化_煮沸锅 | DF | Y | 整数 | Brand | OG | BH Line | Kettle No.
|  | Total Boiling Time | 总煮沸时间 | min |  | Total Boiling Time (Duration) | BR-20994 | SOB-KO煮沸工艺步骤时间段_麦汁煮沸_酿造_糖化_煮沸锅 | DF | Y | 整数 | Brand | OG | BH Line | Kettle No.
|  | Over Boiling Time | 过煮沸时间 | min |  |  |  |  | SSS系统范围，实际值和标准计算 | Y | 整数 | Brand | OG | BH Line
|  | Syrup Dose Volume | 糖浆添加量 | HL |  |  | BR-21036 | 糖浆体积_添加糖浆_酿造_糖化_煮沸锅 | DF |  | 数据 | Brand | OG | BH Line
|  | External Calandria Exit Temp | 外加热器出口温度 | °C | 见下一页说明 | External Calandria Exit Temperature |  |  | 暂时不适用 |  | 数据 | Brand | OG | BH Line
|  | 1st Hops Addition - Time Before SOB | SOB前多少分钟添加一次酒花 | min | 填实际数据，不要理论值 | 1st Hops Addition - Time After Start of Boil | BR-21068 | 酒花添加至SOB工艺步骤时间段_进麦汁和升温到SOB_酿造_糖化_煮沸锅 | DF |  | 整数 | Brand | OG | BH Line
|  | 2n Hops Addition - Time Before EOB | 煮沸结束前多少分钟添加二次酒花 | min | 填实际数据，不要理论值 |  | BR-21073 | 酒花添加至KO工艺步骤时间段_满锅煮沸_酿造_糖化_煮沸锅 | DF |  | 整数 | Brand | OG | BH Line
|  | Evap % - SOB to KF | 满锅前蒸发率 | % | 蒸汽计算，下一页说明 |  | BR-21008 | SOB-KF煮沸蒸发率_预煮沸_酿造_糖化_煮沸锅 | DF | Y | 数据 | Brand | OG | BH Line | Kettle No.
|  | Evap % - KF to KO | 满锅后蒸发率 | % | 蒸汽计算，下一页说明 | Evaporation - Kettle Full to Empty | BR-21027 | KF-KO煮沸蒸发率_满锅煮沸_酿造_糖化_煮沸锅 | DF | Y | 数据 | Brand | OG | BH Line | Kettle No.
|  | Evap % - KF to KO Deviation | 满锅后蒸发率偏离 | % |  |  |  |  | SSS系统范围，实际值和标准计算 |  | 数据 | Brand | OG | BH Line
|  | Evap % - SOB to KO | 总蒸发率 | % | 蒸汽计算，下一页说明 | Evaporation - SOB to Kettle Empty | BR-20996 | SOB-KO煮沸蒸发率_麦汁煮沸_酿造_糖化_煮沸锅 | DF | Y | 数据 | Brand | OG | BH Line | Kettle No.
|  | Total Evap % - Conventional Boiling | 总蒸发率-常规煮沸 | % | 如煮沸方式选常规煮沸，则该项等于上行， | Total Evaporation - Conventional Boiling | BR-20996 | SOB-KO煮沸蒸发率_麦汁煮沸_酿造_糖化_煮沸锅 | DF |  | 数据 | Brand | OG | BH Line
|  | Total Evap % - MSB | 总蒸发率-间歇煮沸 | % | 如煮沸方式选间歇煮沸，则该项等于上上行， | Total Evaporation - Multiple Step Boiling | BR-20996 | SOB-KO煮沸蒸发率_麦汁煮沸_酿造_糖化_煮沸锅 | DF |  | 数据 | Brand | OG | BH Line
|  | Overfoaming times | 起泡次数 |  | 见下一页说明 |  | BR-21066 | SOB-KO煮沸起泡次数_麦汁煮沸_酿造_糖化_煮沸锅 | DF | Y | 数据 | Brand | OG | BH Line | Kettle No.
|  | Highest Temp | 煮沸锅最高温度 | °C | 见下一页说明 |  | BR-21032 | 煮沸麦汁最高温度_满锅煮沸_酿造_糖化_煮沸锅 | DF | Y | 数据 | Brand | OG | BH Line | Kettle No.
|  | Highest Pressure | 煮沸锅锅内最高压力 | mBar | 见下一页说明 |  | BR-21034 | 煮沸麦汁最高压力_满锅煮沸_酿造_糖化_煮沸锅 | DF | Y | 数据 | Brand | OG | BH Line | Kettle No.
|  | Highest Steam Pressure -Upper Calandria | 上加热器蒸汽最高压力 | Bar | 见下一页说明 |  |  |  | DF |  | 数据 | Brand | OG | BH Line | Kettle No.
|  | Highest Steam Pressure -Lower Calandria | 下加热器蒸汽最高压力 | Bar | 见下一页说明 |  |  |  | DF |  | 数据 | Brand | OG | BH Line | Kettle No.
|  | Steam Used - KF-KO | 蒸汽用量-满锅后煮沸 | Kg |  |  | BR-21026 | KF-KO煮沸蒸汽用量_满锅煮沸_酿造_糖化_煮沸锅 | DF |  | 数据 | Brand | OG | BH Line | Kettle No.
|  | Steam Used - SOB-KO | 蒸汽用量-煮沸过程 | Kg |  | Total Steam Used - Total per Brew | BR-21007 | SOB-KF煮沸蒸汽用量_预煮沸_酿造_糖化_煮沸锅 | DF | Y | 数据 | Brand | OG | BH Line | Kettle No.
|  | KO Extract | 煮沸结束麦汁原浓 | Plato | 有在线或实际有检测的填写 | Knockout Extract | BR-21031 | 煮沸麦汁40minOG_满锅煮沸_酿造_糖化_煮沸锅 | DF |  | 数据 | Brand | OG | BH Line
|  | KO Time | 打回旋时间 | min |  | Kettle Knockout Duration | BR-21058 | 工艺步骤时间段_麦汁进回旋沉淀槽_酿造_糖化_煮沸锅 | DF | Y | 整数 | Brand | OG | BH Line
| Whirlpool | Settling Time | 旋沉时间 | min |  | Hot Wort Settling Duration | BR-21179 | 回旋澄清麦汁5min体积_麦汁澄清_酿造_糖化_麦汁充氧系统 | DF | Y | 整数 | Brand | OG | BH Line
|  | Settling Overtime | 旋沉超时时间 | min |  |  |  |  | SSS完成：实际值和标准计算 | Y | 整数 | Brand | OG | BH Line
|  | Wort Stripper Outlet Temp | 麦汁处理器出口温度 | °C | 见下一页说明 | Wort Stripper Outlet Temperature |  |  | 暂时不适用 |  | 数据 | Brand | OG | BH Line
|  | Wort Zinc | 麦汁锌 | g/HL | 折算到每hl麦汁加了多少g锌 | Wort Zinc | QA-05060 | 锌_冷麦汁_麦汁澄清和冷却_酿造_糖化_麦汁充氧系统_麦汁管路 | DF |  | 数据 | Brand | OG | BH Line
|  | Cooling Time | 麦汁冷却时间 | min | 不含顶水 | Cooling Duration | BR-21214 | 工艺步骤时间段_麦汁冷却_酿造_糖化_麦汁冷却系统 | DF | Y | 整数 | Brand | OG | BH Line
|  | Cold Wort Temp | 麦汁冷却温度 | °C | 见下一页说明 | Cold Wort Temperature | BR-21219 | 冷麦汁平均温度_麦汁冷却在线分析_酿造_糖化_麦汁冷却系统 | DF |  | 数据 | Brand | OG | BH Line
|  | Air Injection | 每锅次充氧量 | Kg/Brew |  |  | BR-21245 | 冷麦汁充氧量(kg)_麦汁充氧_酿造_糖化_麦汁充氧系统 | DF |  | 数据 | Brand | OG | BH Line
|  | Wort Aeration Mass Flow Rate | 充氧流量 | g/HL | 见下一页说明 | Wort Aeration Mass Flow Rate | BR-21226 | 冷麦汁充氧量（g/hl）_麦汁充氧在线分析_酿造_糖化_麦汁充氧系统 | DF | Y | 数据 | Brand | OG | BH Line
|  | Double Mass Flow Rate Deviation | 双质量流量计充氧流量偏离 | % |  |  | BR-21228 | 主和次流量计偏差率_麦汁充氧_酿造_糖化_麦汁充氧系统 |  |  | 数据 | Brand | OG | BH Line
|  | Cold Wort Volume | 冷麦汁体积 | HL |  |  | BR-21216 | 冷麦汁量_麦汁冷却_酿造_糖化_麦汁冷却系统 | DF | Y | 数据 | Brand | OG | BH Line
|  | Brewhouse Hot time | 糖化热时间 | min | 不含麦汁冷却后顶水时间 | Brewhouse Hot time | BR-02005 | 糖化单锅次热时间_糖化_酿造_糖化 | DF | Y | 整数 | Brand | OG | BH Line
|  | Brewhouse Hot time Deviation | 糖化热时间偏离 | min |  |  |  |  | SSS完成：实际值和标准计算 |  | 整数 | Brand | OG | BH Line
|  | Total Brewhouse cyle time | 糖化周期 | min | 不含麦汁冷却后顶水时间 | Total Brewhouse cyle time | BR-02007 | 糖化单锅次周期_糖化_酿造_糖化 | DF | Y | 整数 | Brand | OG | BH Line
|  | Brewhouse cyle time Deviation | 糖化周期偏离 | min |  |  |  |  | SSS完成：实际值和标准计算 |  | 整数 | Brand | OG | BH Line
|  | Hot Severity Index | 糖化热效应指数 |  |  |  | BR-02006 | 糖化单锅次HSI_糖化_酿造_糖化 | DF | Y | 数据 | Brand | OG | BH Line
|  | OG - In Line | 冷麦汁OG-在线 | Plato |  |  | BR-21218 | 冷麦汁平均OG_麦汁冷却在线分析_酿造_糖化_麦汁冷却系统 | DF | Y | 数据 | Brand | OG | BH Line
|  | pH - In Line | 冷麦汁pH-在线 | Plato |  |  | BR-21220 | 冷麦汁平均PH值_麦汁冷却在线分析_酿造_糖化_麦汁冷却系统 | DF | Y | 数据 | Brand | OG | BH Line
| Cold Wort | OG | OG | Plato |  | Wort Original Gravity |  |  | LIMS | Y | 数据 | Brand | OG
|  | pH | pH |  |  | Wort pH |  |  | LIMS | Y | 数据 | Brand | OG
|  | Color | 色度 | EBC |  | Wort Color | QA-05054 | 色度_冷麦汁_麦汁澄清和冷却_酿造_糖化_麦汁充氧系统_麦汁管路 | LIMS |  | 数据 | Brand | OG
|  | Calcium | 钙 | ppm |  | Wort Calcium | QA-05055 | 钙_冷麦汁_麦汁澄清和冷却_酿造_糖化_麦汁充氧系统_麦汁管路 | LIMS | Y | 数据 | Brand | OG
|  | FAN | FAN | ppm |  | Wort FAN | QA-05057 | FAN_冷麦汁_麦汁澄清和冷却_酿造_糖化_麦汁充氧系统_麦汁管路 | LIMS |  | 数据 | Brand | OG
|  | Bitterness | 苦味质 |  |  | Wort Bitterness | QA-05058 | IBU_冷麦汁_麦汁澄清和冷却_酿造_糖化_麦汁充氧系统_麦汁管路 | LIMS |  | 数据 | Brand | OG
|  | Sodium | 钠 | ppm |  |  | QA-05056 | 钠_冷麦汁_麦汁澄清和冷却_酿造_糖化_麦汁充氧系统_麦汁管路 | LIMS |  | 数据 | Brand | OG
|  | Total Acid | 冷麦汁总酸 | g/100ml |  |  | QA-05059 | 总酸_冷麦汁_麦汁澄清和冷却_酿造_糖化_麦汁充氧系统_麦汁管路 | LIMS |  | 数据 | Brand | OG
|  | DMS | DMS | ppm |  | Wort DMS |  |  | 手动 |  | 数据 | Brand | OG
|  | Polyphenols | 多酚 | ppm |  | Total Polyphenols |  |  | 手动 |  | 数据 | Brand | OG
Fermentation | Yeast | Generation | 酵母代数 |  |  |  | QA-05143 | 代数_生产酵母_生产酵母存储_酿造_酵母工序_酵母存储罐 | LIMS |  | 数据 | Brand
|  | Recovery Temp | 酵母回收温度 | °C |  | Temperature at Yeast Drawoff | BR-40202 | 生产酵母回收结束实际温度_生产酵母存储_酿造_酵母工序_酵母存储罐 | DF | Y | 数据 | Brand
|  | 24h Temp | 24h后温度 | °C | 酵母罐满罐24h后温度 |  | BR-40204 | 生产酵母满罐24小时实际温度_生产酵母存储_酿造_酵母工序_酵母存储罐 | DF | Y | 数据 | Brand
|  | Solids | 浓度 | % |  | Solids | QA-05142 | 浓度_生产酵母_生产酵母存储_酿造_酵母工序_酵母存储罐 | LIMS | Y | 数据 | Brand
|  | Intracellular zinc | 酵母锌 | ppm |  | Intracellular zinc | QA-05145 | 锌_生产酵母_生产酵母存储_酿造_酵母工序_酵母存储罐 | 手动 |  | 数据 | Brand
|  | Yeast Death Rate | 死亡率 | % |  |  | QA-05141 | 死亡率_生产酵母_生产酵母存储_酿造_酵母工序_酵母存储罐 | LIMS | Y | 数据 | Brand
|  | Viability | 活力=（1-死亡率） | % |  | Viability |  |  | LIMS |  | 数据 | Brand
| Yeast Propagation | Yeast Slurry % Dead - Receiving | 酵母泥死亡率 | % |  | Yeast Slurry % Dead - Receiving |  |  | 手动 | Y | 数据 | Brand
|  | Yeast % Death - Lab End | 实验室扩培结束酵母死亡率 | % |  | Yeast Slurry % Dead - Receiving | BR-40413 | 卡氏罐扩培酵母死亡率_卡氏罐扩培_酿造_酵母工序 | DF-TSM | Y | 数据 | Brand
|  | TK1 Yeast Propagation Hours | TK1扩培时间 | Hours |  |  | BR-40385 | 工艺步骤时间段_现场一级扩培_酿造_酵母工序_扩培罐 | DF | Y | 数据 | Brand | Propagation Line
|  | TK1 Yeast Propagation Temp | TK1扩培温度 | °C |  |  | BR-40381 | 一级扩培酵母温度_现场一级扩培_酿造_酵母工序_扩培罐 | DF |  | 数据 | Brand | Propagation Line
|  | TK1 Yeast Propagation YCC before tranfer | TK1转移前YCC | MM/ml |  |  | BR-40404 | 一级级扩培酵母转移前YCC_现场一级扩培_酿造_酵母工序_扩培罐 | DF-TSM |  | 数据 | Brand | Propagation Line
|  | TK1 Yeast Propagation RDF before tranfer | TK1转移前RDF | % |  |  | BR-40384 | 一级扩培酵母RDF_现场一级扩培_酿造_酵母工序_扩培罐 | DF-TSM |  | 数据 | Brand | Propagation Line
|  | TK1 Yeast Propagation Death Rate | TK1转移前酵母死亡率 | % |  | Yeast Propagation Death Rate - Phase I | BR-40405 | 一级级扩培酵母转移前死亡率_现场一级扩培_酿造_酵母工序_扩培罐 | DF-TSM | Y | 数据 | Brand | Propagation Line
|  | TK2 Yeast Propagation Hours | TK2扩培时间 | Hours |  |  | BR-40391 | 工艺步骤时间段_现场二级扩培_酿造_酵母工序_扩培罐 | DF-TSM | Y | 数据 | Brand | Propagation Line
|  | TK2 Yeast Propagation Temp | TK2扩培温度 | °C |  |  | BR-40387 | 二级扩培酵母温度_现场二级扩培_酿造_酵母工序_扩培罐 | DF-TSM |  | 数据 | Brand | Propagation Line
|  | TK2 Yeast Propagation YCC before tranfer | TK2转移前YCC | MM/ml |  |  | BR-40406 | 二级扩培酵母转移前YCC_现场二级扩培_酿造_酵母工序_扩培罐 | DF-TSM |  | 数据 | Brand | Propagation Line
|  | TK2 Yeast Propagation RDF before tranfer | TK2转移前RDF | % |  |  | BR-40390 | 二级扩培酵母RDF_现场二级扩培_酿造_酵母工序_扩培罐 | DF-TSM |  | 数据 | Brand | Propagation Line
|  | TK2 Yeast Propagation Death Rate | TK2转移前酵母死亡率 | % |  | Yeast Propagation Death Rate - Phase II | BR-40407 | 二级扩培酵母转移前死亡率_现场二级扩培_酿造_酵母工序_扩培罐 | DF-TSM | Y | 数据 | Brand | Propagation Line
|  | TK3 Yeast Propagation Hours | 扩培时间 | Hours |  |  | BR-40397 | 工艺步骤时间段_现场三级扩培_酿造_酵母工序_扩培罐 | DF-TSM | Y | 数据 | Brand | Propagation Line
|  | TK3 Yeast Propagation Temp | 扩培温度 | °C |  |  | BR-40393 | 三级扩培酵母温度_现场三级扩培_酿造_酵母工序_扩培罐 | DF-TSM |  | 数据 | Brand | Propagation Line
|  | TK3 Yeast Propagation YCC before tranfer | 转移前YCC | MM/ml |  |  | BR-40408 | 三级扩培酵母RDF_现场三级扩培_酿造_酵母工序_扩培罐 | DF-TSM |  | 数据 | Brand | Propagation Line
|  | TK3 Yeast Propagation RDF before tranfer | 转移前RDF | % |  |  | BR-40396 | 三级扩培酵母RDF_现场三级扩培_酿造_酵母工序_扩培罐 | DF-TSM |  | 数据 | Brand | Propagation Line
|  | TK3 Propagation Death Rate | 转移前酵母死亡率 | % |  | Propagation Death Rate - Phase III | BR-40409 | 三级扩培酵母转移前死亡率_现场三级扩培_酿造_酵母工序_扩培罐 | DF-TSM | Y | 数据 | Brand | Propagation Line
|  | Total Yeast Propagation Hours | 总扩培时间 | Hours |  |  | BR-40414 | 扩培酵母总工艺步骤时间段_酵母扩培_酿造_酵母工序 | DF-TSM | Y | 数据 | Brand | Propagation Line
| Fermentor Fill | Yeast Generation | 酵母代数 |  |  | Yeast Generation | QA-05143 | 代数_生产酵母_生产酵母存储_酿造_酵母工序_酵母存储罐 | LIMS | Y | 整数 | Brand | OG
|  | Volume -Wort | 满罐麦汁量 | HL |  |  | BR-40023 | 满罐发酵液量_麦汁满罐_酿造_发酵_发酵罐 | DF |  | 数据 | Brand | OG
|  | Water Push Volume | 顶水量 | HL | 所有锅次顶水量相加 |  | BR-40022 | 发酵罐进入水量_麦汁满罐_酿造_发酵_发酵罐 | DF |  | 数据 | Brand | OG
|  | Total Volume | 满罐总量 | HL |  |  | BR-40036 | 满罐发酵液总量_麦汁满罐_酿造_发酵_发酵罐 | DF |  | 数据 | Brand | OG
|  | Yeast Dosage Volume | 酵母添加量 | HL |  |  | BR-40037 | 生产酵母添加量_麦汁满罐_酿造_发酵_发酵罐 | DF |  | 数据 | Brand | OG
|  | Yeast Storage Time | 从快速降温到再次使用时间 | Hours |  | Storage Time | BR-40027 | 生产酵母存储工艺步骤时间段_麦汁满罐_酿造_发酵_发酵罐 | DF | Y | 数据 | Brand | OG
|  | Yeast Storage Temp | 酵母储存温度 | *C |  | Temperature (at storage) | BR-40028 | 生产酵母存储温度_麦汁满罐_酿造_发酵_发酵罐 | DF | Y | 数据 | Brand | OG
|  | Pitching Rate | 酵母接种量 | MM/ml |  | Yeast Pitching Rate | BR-40030 | 满罐发酵液YCC_麦汁满罐在线分析_酿造_发酵_发酵罐 | DF | Y | 数据 | Brand | OG
|  | Pitching Rate - LAB audit | 酵母接种量-实验室验证 | MM/ml |  |  | QA-05105 | YCC_满罐发酵液_麦汁满罐_酿造_发酵_发酵罐 | LIMS | Y | 数据 | Brand | OG
|  | Pitching Death Rate | 酵母接种量死亡率 | % |  |  |  |  | DF-TSM |  | 数据 | Brand | OG
|  | YACT | YACT | Hours |  | Yeast Pitching Rate | BR-40029 | 生产酵母与氧接触工艺步骤时间段_麦汁满罐_酿造_发酵_发酵罐 | DF | Y | 数据 | Brand | OG
|  | DYA | 持续充氧总时间 | Hours |  | Yeast Pitching Rate | BR-40035 | 充氧时间段_麦汁满罐在线分析_酿造_发酵_发酵罐 | DF |  | 数据 | Brand | OG
|  | Air injection | 充氧量 | g/HL | 则算到每hl麦汁充了多少g空气 |  | BR-40033 | 满罐发酵液充氧量（g/hl）_麦汁满罐在线分析_酿造_发酵_发酵罐 | DF | Y | 数据 | Brand | OG
|  | Air injection Deviation | 充氧量偏离 | % |  |  | BR-40034 | 主和次流量计偏差率_麦汁满罐在线分析_酿造_发酵_发酵罐 |  |  | 数据 | Brand | OG
|  | Temp | 满罐温度 | °C |  | Fermentor Fill temperature | BR-40026 | 满罐发酵液温度_麦汁满罐_酿造_发酵_发酵罐 | DF | Y | 数据 | Brand | OG
|  | OG | 满罐OG | Plato |  |  | QA-05103 | OG_满罐发酵液_麦汁满罐_酿造_发酵_发酵罐 | LIMS | Y | 数据 | Brand | OG
|  | pH | 进罐pH |  |  |  | QA-05102 | pH_满罐发酵液_麦汁满罐_酿造_发酵_发酵罐 | LIMS | Y | 数据 | Brand | OG
|  | FAN | 满罐FAN | ppm |  |  | QA-05107 | FAN_满罐发酵液_麦汁满罐_酿造_发酵_发酵罐 | LIMS | Y | 数据 | Brand | OG
|  | IBU | 满罐IBU |  |  |  | QA-05108 | IBU_满罐发酵液_麦汁满罐_酿造_发酵_发酵罐 | LIMS | Y | 数据 | Brand | OG
|  | Color | 色度 | EBC |  |  |  |  | LIMS |  | 数据 | Brand | OG
|  | Wort Limit RDF | 极限RDF | % |  | Wort RDF | QA-05100 | 极限发酵度_满罐发酵液_麦汁满罐_酿造_发酵_发酵罐 | LIMS | Y | 数据 | Brand | OG
|  | Wort Limit Extract | 极限AE | Plato |  | Wort Limit Extract | QA-05101 | AE_满罐发酵液_麦汁满罐_酿造_发酵_发酵罐 | LIMS | Y | 数据 | Brand | OG
| Alpha Fermentation | Attemporation Temperature | 主酵温度 （平均） | °C | 见下一页说明 | Attemporation Temperature | BR-40187 | 发酵液平均温度_主酵控制_酿造_发酵_发酵罐 | DF | Y | 数据 | Brand | OG
|  | Attemporation Temperature Max | 主酵最高温度 | °C | 见下一页说明 |  | BR-40208 | 发酵液最高温度_主酵控制_酿造_发酵_发酵罐 | DF |  | 数据 | Brand | OG
|  | Attemporation Temperature Min | 主酵最低温度 | °C | 见下一页说明 |  | BR-40209 | 发酵液最低温度_主酵控制_酿造_发酵_发酵罐 | DF |  | 数据 | Brand | OG
|  | Attemporation Temperature Deviation Time | 主酵温度 偏离时间段 | Hours |  |  | BR-40210 | 发酵液温度偏离时间段_主酵控制_酿造_发酵_发酵罐 | DF |  | 数据 | Brand | OG
|  | Time to attemporation | 自由升温时间 | Hours |  | Time to attemporation | BR-40183 | 工艺步骤时间段_自由升温1_酿造_发酵_发酵罐 | DF | Y | 数据 | Brand | OG
|  | Extract to start 2nd phase | 二段升温开始糖度 | Plato |  | Extract to start 2nd phase | BR-40220 | 发酵液AE_主酵控制1_酿造_发酵_发酵罐 | DF-TSM |  | 数据 | Brand | OG
|  | 2nd Stage Temperature | 二段温度 | °C |  | 2nd Stage Temperature | BR-40218 | 发酵液平均温度_主酵控制2_酿造_发酵_发酵罐 | DF |  | 数据 | Brand | OG
|  | Time to reach 2nd stage rise temperature | 二段升温时间 | Hours |  | Time to reach 2nd stage rise temperature | BR-40216 | 工艺步骤时间段_自由升温2_酿造_发酵_发酵罐 | DF |  | 数据 | Brand | OG
|  | 72h AE | 72h 外观糖度 | Plato |  |  |  |  | LIMS | Y | 数据 | Brand | OG
|  | Peak YCC | 峰值酵母数 | MM/ml |  | Cells in suspension |  |  | LIMS | Y | 数据 | Brand | OG
|  | Fermentation Velocity | 主酵时间 | Hours |  | Time to Cool | BR-40195 | 发酵液主酵时间_满罐至快速降温开始时间监控_酿造_发酵_发酵罐 |  | Y | 数据 | Brand | OG
|  | Extract to start Full Cooling | AE+2 | Plato |  | Extract to start Full Cooling | BR-40221 | 发酵液AE_快速降温控制_酿造_发酵_发酵罐 | DF-TSM | Y | 数据 | Brand | OG
|  | Time to harvest - fermentor age | 开始回收酵母时间 | Hours | 从满罐开始算 | Time to harvest - fermentor age | BR-40219 | 工艺步骤时间段_满罐至酵母开始回收时间监控_酿造_发酵_发酵罐 | DF | Y | 数据 | Brand | OG
|  | EOF to Yeast Harvest | 主酵结束到开始回收时间 | Hours |  |  | BR-40196 | 工艺步骤时间段_主酵结束至酵母开始回收时间监控_酿造_发酵_发酵罐 | DF | Y | 数据 | Brand | OG
|  | Drop FAN | 主酵结束FAN | ppm |  | FAN (EOF) | QA-05349 | FAN_主酵结束发酵液_主酵_酿造_发酵_发酵罐 | LIMS | Y | 数据 | Brand | OG
|  | FAN uptake | FAN uptake | ppm | 计算 | FAN uptake | QA-05167 | FAN uptake_主酵结束发酵液_主酵_酿造_发酵_发酵罐 | LIMS | Y | 数据 | Brand | OG
|  | Drop IBU | 主酵结束IBU |  |  | Bitterness (EOF) | QA-05168 | IBU Drop_主酵结束发酵液_主酵_酿造_发酵_发酵罐 | LIMS | Y | 数据 | Brand | OG
|  | IBU Loss | IBU损失 |  | 计算 |  | QA-05120 | YCC_ 主酵发酵液跟踪样_主酵控制_酿造_发酵_发酵罐 | LIMS | Y | 数据 | Brand | OG
|  | SO2 (EOF) | 主酵结束SO2 | ppm | 折算到成品标准OG | SO2 (EOF) | QA-05120 |  | LIMS | Y | 数据 | Brand | OG
|  | pH (EOF) | 主酵结束pH |  |  | pH (EOF) |  |  | 手动 |  | 数据 | Brand | OG
|  | Yeast Zinc Calculation | 酵母锌理论计算 | ppm |  |  | QA-05120 |  | DF |  | 数据 | Brand | OG
| Warm Maturation | Yeast Beer Dosage Volume | 酵母酒添加量 | HL |  |  | BR-40323 | 错流酒液量_错流酒添加_酿造_发酵_发酵罐 | DF |  | 数据 | Brand | OG
|  | Yeast Beer Dosage Ratio | 酵母酒添加比例 | % | 计算 |  | BR-40404 | 错流酒液和满罐发酵液位总量比值_错流酒添加_酿造_发酵_发酵罐 | DF | Y | 数据 | Brand | OG
|  | 0H YCC | 0h YCC | MM/ml |  | 0 Hr Cell Count | QA-05160 | YCC_零小时发酵液_后酵_酿造_发酵_发酵罐 | LIMS | Y | 数据 | Brand | OG
|  | Mid Point YCC | 中间点YCC | MM/ml |  | Cell Count Mid Point Warm Maturation | QA-05175 | YCC_中间点发酵液_后酵_酿造_发酵_发酵罐 | LIMS | Y | 数据 | Brand | OG
|  | EOC YCC | EOC YCC | MM/ml |  |  |  |  | LIMS | Y | 数据 | Brand | OG
|  | Temperature Maturation tank | 后酵温度 (平均值） | °C | 见下一页说明 | Temperature Maturation tank | BR-40326 | 后酵发酵液温度_后酵2熟化控制_酿造_发酵_发酵罐 | DF | Y | 数据 | Brand | OG
|  | Counter Pressure Maturation tank | 后酵压力 | Bar |  | Counter Pressure Maturation tank | BR-40325 | 后酵发酵液压力_后酵2熟化控制_酿造_发酵_发酵罐 | DF |  | 数据 | Brand | OG
|  | Time in maturation at transfer | 后酵时间段 | Day | 从酵母回收结束到成熟点 | Time in maturation at transfer | BR-40324 | 工艺步骤时间段_后酵2熟化控制_酿造_发酵_发酵罐 | DF | Y | 数据 | Brand | OG
|  | Fermentation cycle time | 发酵周期 | Day |  | Fermentation Cycle Time | BR-04003 | 发酵单罐次成熟周期_发酵_酿造_发酵 | DF | Y | 数据 | Brand | OG
|  | Temperature at transfer | 发酵罐开始出酒温度 | °C |  | Temperature at transfer | BR-40350 | 步骤开始冷储发酵液中层温度_嫩啤酒出罐_酿造_发酵_发酵罐 | DF | Y | 数据 | Brand | OG
|  | Total beer Age | 总酒龄 | Day | 从满罐到开始离心或出酒 |  | BR-04004 | 发酵单罐次占用天数_发酵_酿造_发酵 | DF | Y | 数据 | Brand | OG
|  | Empty Time | 空罐时间 | Hours |  |  | BR-04005 | 发酵单罐次酒液存储天数_发酵_酿造_发酵 | DF |  | 数据 | Brand | OG
| EOC | Diacetyl | EOC 双乙酰 | Plato | EOC点检测 | Diacetyl (EOM) | QA-05193 | 总P_EOC发酵液_后酵控制_酿造_发酵_发酵罐 | LIMS | Y | 数据 | Brand | OG
|  | Pentanedione | EOC 戊二酮 | pH | EOC点检测 | Pentanedione (EOM) | QA-05191 | 总D_EOC发酵液_后酵控制_酿造_发酵_发酵罐 | LIMS | Y | 数据 | Brand | OG
|  | AA | EOC AA | ppm | EOC点检测 | Acetaldehyde (EOM) | QA-05194 | AA_EOC发酵液_后酵控制_酿造_发酵_发酵罐 | LIMS | Y | 数据 | Brand | OG
|  | Release Diacetyl | 放行 双乙酰 | ppb | 如EOC已经成熟，该数据和EOC默认相同 |  | QA-05193 |  | LIMS | Y | 数据 | Brand | OG
|  | Release Pentanedione | 放行 戊二酮 | ppb | 如EOC已经成熟，该数据和EOC默认相同 |  | QA-05191 |  | LIMS | Y | 数据 | Brand | OG
|  | Release AA | 放行 AA | ppm | 如EOC已经成熟，该数据和EOC默认相同 |  | QA-05194 |  | LIMS | Y | 数据 | Brand | OG
|  | OG | 原浓 | Plato |  |  | QA-05197 | OG_EOC发酵液_后酵控制_酿造_发酵_发酵罐 | LIMS |  | 数据 | Brand | OG
|  | AE | 外观糖度 | Plato |  | Apparent extract | QA-05199 | AE_EOC发酵液_后酵控制_酿造_发酵_发酵罐 | LIMS |  | 数据 | Brand | OG
|  | RDF | 发酵度 | % |  |  | QA-05198 | 发酵度_EOC发酵液_后酵控制_酿造_发酵_发酵罐 | LIMS | Y | 数据 | Brand | OG
|  | Wort RDF - EOC RDF | 发酵度之差 | % | 计算 |  |  |  | LIMS | Y | 数据 | Brand | OG
|  | EOC AE - Limit AE | EOC AE - Limit AE | Plato | 计算 |  |  |  | LIMS | Y | 数据 | Brand | OG
|  | pH | pH |  |  | pH (EOF)-Warm | QA-05201 | pH_EOC发酵液_后酵控制_酿造_发酵_发酵罐 | LIMS | Y | 数据 | Brand | OG
|  | Color | 色度 | EBC |  | Color | QA-05206 | 色度_EOC发酵液_后酵控制_酿造_发酵_发酵罐 | LIMS |  | 数据 | Brand | OG
|  | DO | DO | ppb |  |  |  |  | 手动 |  | 数据 | Brand | OG
|  | CO2 | CO2 | g/L |  |  |  |  | 手动 | Y | 数据 | Brand | OG
|  | IBU | 苦味质 |  |  |  | QA-05203 | IBU_EOC发酵液_后酵控制_酿造_发酵_发酵罐 | LIMS |  | 数据 | Brand | OG
| Cold Aging | Integrated DO | 冷储DO | ppb | 见下一页说明 | Dissolved Oxygen (DO) | QA-05255 | 溶解氧_冷储酒液_嫩啤酒冷储_酿造_过滤_CPT罐 | LIMS | Y | 数据 | Brand | OG
|  | DO-Manual | 冷储-手持 | ppb |  |  |  |  | DF |  | 数据 | Brand | OG
|  | Temperature at fill Cold Maturation Tank | 满罐高浓酒温度 | °C |  | Temperature at fill Cold Maturation Tank | BR-60138 | 步骤开始满罐高浓酒温度_嫩啤酒满罐_酿造_过滤_CPT罐 | DF |  | 数据 | Brand | OG
|  | Temperature Maturation tank | CPT 冷储温度 | °C | 见下一页说明 | Temperature Maturation tank | BR-60139 | CPT冷储酒液温度_嫩啤酒冷储(每小时监控)_酿造_过滤_CPT罐 | DF | Y | 数据 | Brand | OG
|  | pH (EOM) | 冷储pH | pH |  | pH (EOF) | QA-05259 | pH_冷储酒液_嫩啤酒冷储_酿造_过滤_CPT罐 | LIMS |  | 数据 | Brand | OG
|  | Time in Cold Maturation tank | 冷储时间段 | Hours | 有冷储工艺的从冷储达到时间点开始算；没有冷储工艺的从发酵罐开始降温算 | Time in Cold Maturation tank | BR-60144 | 工艺步骤时间段_嫩啤酒冷储_酿造_过滤_CPT罐 | LIMS | Y | 数据 | Brand | OG
| Kareusen | Kraeusen Tank Age | 高泡酒酒龄 | Hours |  | Kraeusen Tank Age |  |  | TSM |  | 数据 | Brand | OG
|  | Kraeusen AE | 高泡酒外观糖度 | Plato |  |  |  |  | TSM |  | 数据 | Brand | OG
|  | Kraeusen YCC | 高泡酒酵母数 | MM/ml |  | Kraeusen Pitch Rate |  |  | TSM |  | 数据 | Brand | OG
|  | Krausening volume addition | 高泡酒添加量 | HL |  | Krausening volume addition |  |  | TSM |  | 数据 | Brand | OG
|  | Krausening volume addition Ratio | 高泡酒添加比例 | % | 计算 |  |  |  | TSM |  | 数据 | Brand | OG
| Recovered Beer | Spent Yeast Storage Temp | 废酵母储存温度 | °C | 开始错流、压榨时酵母罐温度 | Yeast Storage Temperature | BR-40519 | 错流酵母温度_错流酵母存储_酿造_错流工序_酵母存储罐 | DF | Y | 数据 | Brand
|  | Spent Yeast Storage Time | 废酵母储存时间 | Hours |  | Yeast Storage Duration | BR-40518 | 工艺步骤时间段_错流酵母存储_酿造_错流工序_酵母存储罐 | DF | Y | 数据 | Brand
|  | Recovered beer storage Temp | 废酵母酒储存温度 | °C | 从满罐到添加平均温度 | Recovered beer storage temperature | BR-40524 | 错流酵母体积_错流酒液存储_酿造_错流工序_回收酒罐 | DF | Y | 数据 | Brand
|  | Recovered beer storage Time | 酵母酒储存时间 | Hours |  | Recovered beer storage duration | BR-40523 | 错流酵母温度_错流酒液存储_酿造_错流工序_回收酒罐 | DF | Y | 数据 | Brand
| Cross Flow | Recovered beer Fill Temp | 酵母酒满罐温度 | °C |  |  |  |  | 手动 |  | 数据 | Brand
|  | Recovered beer pH | 酵母酒pH |  |  |  | QA-05154 | pH_错流回收酒_错流酒液存储_酿造_错流工序_回收酒罐 | LIMS | Y | 数据 | Brand
|  | Recovered beer Haze @ 90° | 酵母酒浊度 | EBC |  |  | QA-05153 | 浊度_错流回收酒_错流酒液存储_酿造_错流工序_回收酒罐 | LIMS | Y | 数据 | Brand
|  | Recovered beer Total Acid | 酵母酒总酸 | g/100ml |  |  |  |  | LIMS |  | 数据 | Brand
|  | Recovered beer Diacetyl | 酵母酒双乙酰 | ppb |  |  |  |  | LIMS |  | 数据 | Brand
|  | Recovered beer OG | 酵母酒原浓 | Plato |  |  |  |  | LIMS |  | 数据 | Brand
|  | Recovered beer Fe | 酵母酒铁 | ppm |  |  |  |  | LIMS |  | 数据 | Brand
| Centrifuge | Inlet DO | 离心进口DO （平均值） | ppb | 见下一页说明 |  | BR-60070 | 离心进口酒平均DO_嫩啤酒出罐在线分析(每小时监控)_酿造_过滤_离心机 | DF |  | 数据 | Brand | OG | Centrifuge Line
|  | DO - Peak Transfer | 离心出口DO（最大值） | ppb | 见下一页说明 | Dissolved Oxygen - Peak Transfer | BR-60099 | 离心出口酒液最高DO_嫩啤酒出罐在线分析(每小时监控)_酿造_过滤_离心机 | DF |  | 数据 | Brand | OG | Centrifuge Line
|  | DO - Transfer Average | 离心出口DO（平均值） | ppb | 见下一页说明 | Dissolved Oxygen - Transfer Average | BR-60075 | 离心出口酒液平均DO_嫩啤酒出罐在线分析(每小时监控)_酿造_过滤_离心机 | DF | Y | 数据 | Brand | OG | Centrifuge Line
|  | DO Pick up | 离心增氧（平均值） | ppb |  |  | BR-60100 | 离心酒液平均增DO_嫩啤酒出罐在线分析(每小时监控)_酿造_过滤_离心机 | DF | Y | 数据 | Brand | OG | Centrifuge Line
|  | Inlet Turbidity | 离心入口 浊度 | EBC | 见下一页说明 |  | BR-60069 | 离心进口酒液平均浊度_嫩啤酒出罐在线分析(每小时监控)_酿造_过滤_离心机 | DF |  | 数据 | Brand | OG | Centrifuge Line
|  | Outlet Turbidity | 离心出口 浊度 | EBC | 见下一页说明 | Outlet Turbidity | BR-60074 | 离心出口酒液平均浊度_嫩啤酒出罐在线分析(每小时监控)_酿造_过滤_离心机 | DF |  | 数据 | Brand | OG | Centrifuge Line
|  | Outlet YCC | 离心出口 YCC | MM/ml |  | Cells in suspension Outlet | QA-05245 | YCC_离心机出口酒液_嫩啤酒冷储_酿造_过滤_离心机 | 手动 | Y | 数据 | Brand | OG | Centrifuge Line
| Chilling | Pre Chiller Temperature | 激冷薄板进口温度 （平均值） | °C | 见下一页说明 | Pre Chiller Temperature | BR-60043 | 前冷却出口酒液平均温度_嫩啤酒前冷却(每小时监控)_酿造_过滤_啤酒冷却系统 | DF |  | 数据 | Brand | OG | Centrifuge Line
|  | Pre Chiller Highest Temp | 激冷薄板进口 温度 （最大值） | °C | 见下一页说明 |  | BR-60101 | 前冷却出口酒液最高温度_嫩啤酒前冷却（每小时监控）_酿造_过滤_啤酒冷却系统 | DF |  | 数据 | Brand | OG | Centrifuge Line
|  | Post Chiller Temp | 激冷薄板出口 温度 （平均值） | °C | 见下一页说明 | Post Chiller Temperature | BR-60092 | 后冷却出口酒液平均温度_嫩啤酒后冷却(每小时监控)_酿造_过滤_啤酒冷却系统 | DF | Y | 数据 | Brand | OG | Centrifuge Line
|  | Post Chiller Highest Temp | 激冷薄板出口 温度 （最大值） | °C | 见下一页说明 |  | BR-60102 | 后冷却出口酒液最高温度_嫩啤酒后冷却（每小时监控）_酿造_过滤_啤酒冷却系统 | DF | Y | 数据 | Brand | OG | Centrifuge Line
| Filtration | DO - Filtration Inlet | 过滤机进口 DO （平均值） | ppb | 见下一页说明 | Dissolved oxygen - Filtration Inlet | BR-60216 | 前缓冲罐酒液平均DO_走酒(每小时监控)_酿造_过滤_啤酒前缓冲系统 | DF |  | 数据 | Brand | OG | Filtration Line
|  | Beer Temp – Filtration Inlet | 过滤机入口 温度 （平均值） | °C | 见下一页说明 | Beer Temperature – Immediately Prior to Filtration | BR-60296 | KGF进口酒液平均温度_KGF过滤(每小时监控)_酿造_过滤_硅藻土过滤 | DF | Y | 数据 | Brand | OG | Filtration Line
|  | Beer Highest Temp – Filtration Inlet | 过滤机入口 温度 （最大值） | °C | 见下一页说明 |  | BR-60368 | KGF进口酒液最高温度_KGF过滤(每小时监控)_酿造_过滤_硅藻土过滤 | DF | Y | 数据 | Brand | OG | Filtration Line
|  | Start-up Peak D.O. | 启动过滤最大DO | ppb | 见下一页说明 | Filter Start-up Peak D.O. | BR-60319 | KGF出口酒液过滤启动DO_KGF过滤在线分析(每小时监控)_酿造_过滤_硅藻土过滤 | DF |  | 数据 | Brand | OG | Filtration Line
|  | Start-up DO | 启动过滤DO | ppb | 见下一页说明 | Filter Start-up DO | BR-60320 | KGF出口酒液过滤启动5minDO_KGF过滤在线分析(每小时监控)_酿造_过滤_硅藻土过滤 | DF | Y | 数据 | Brand | OG | Filtration Line
|  | Haze @ 90° | 过滤机出口浊度（平均值） | EBC | 见下一页说明 | Haze @ 90° | BR-60302 | KGF出口酒液浊度90°角_KGF过滤在线分析(每小时监控)_酿造_过滤_硅藻土过滤 | DF |  | 数据 | Brand | OG | Filtration Line
| Stabilization | Re-PVPP Dosage Rate | 再生PVPP 添加量 | g/HL | 实际添加量，不要理论值 | Regenerable PVPP Dosage Rate | BR-60653 | 满罐清酒PVPP添加量_清酒满罐在线分析_酿造_清酒工序_清酒罐 | DF |  | 数据 | Brand | OG | Filtration Line
|  | One-way PVPP Dosage Rate | 一次性 PVPP 添加量 | g/HL | 实际添加量，不要理论值 | One-way PVPP Dosage Rate | BR-60660 | 满罐清酒一次性PVPP添加量_清酒满罐在线分析_酿造_清酒工序_清酒罐 | DF |  | 数据 | Brand | OG | Filtration Line
|  | Re-PVPP Concentration | 再生PVPP 浓度 | % |  |  | BR-60659 | 满罐清酒PVPP添加量浓度_清酒满罐在线分析_酿造_清酒工序_清酒罐 | DF |  | 数据 | Brand | OG | Filtration Line
|  | Silica Hydrogel dosage | 硅胶添加量 | g/HL | 实际添加量，不要理论值 | Silica Hydrogel dosage | BR-60661 | 满罐清酒硅胶添加量_清酒满罐在线分析_酿造_清酒工序_清酒罐 | DF |  | 数据 | Brand | OG | Filtration Line
|  | Silica Hydrogel Contact Time | 硅胶接触时间 | min |  | Silica Hydrogel Gel Addition Rate | BR-60662 | 满罐清酒硅胶接触时间段_清酒满罐在线分析_酿造_清酒工序_清酒罐 | DF |  | 整数 | Brand | OG | Filtration Line
| BBT | Integrated DO | 累计DO-在线 | ppb | 见下一页说明 | Dissolved Oxygen (DO) | QA-05305 | 溶解氧_清酒_清酒存储_酿造_清酒工序_清酒罐 | LIMS | Y | 数据 | Brand | OG | Filtration Line
|  | DO-Manual | BBT DO-手持 | ppb |  |  |  |  | LIMS |  | 数据 | Brand | OG
|  | OE | 原浓 | Plato |  | Original Extract (OE) | QA-05318 | OG_清酒_清酒存储_酿造_清酒工序_清酒罐 | LIMS | Y | 数据 | Brand | OG
|  | AE | 外观糖度 | Plato |  | Apparent extract | QA-05309 | AE_清酒_清酒存储_酿造_清酒工序_清酒罐 | LIMS | Y | 数据 | Brand | OG
|  | RDF | RDF | % |  | RDF |  |  | LIMS | Y | 数据 | Brand | OG
|  | pH | pH | pH |  | BBT pH | QA-05313 | pH_清酒_清酒存储_酿造_清酒工序_清酒罐 | LIMS | Y | 数据 | Brand | OG
|  | Color | 色度 | EBC |  | Color | QA-05312 | 色度_清酒_清酒存储_酿造_清酒工序_清酒罐 | LIMS | Y | 数据 | Brand | OG
|  | Color-L | 色度L | EBC |  |  |  |  | LIMS | Y | 数据 | Brand | OG
|  | Color-A | 色度A | EBC |  |  |  |  | LIMS | Y | 数据 | Brand | OG
|  | Color-B | 色度B | EBC |  |  |  |  | LIMS | Y | 数据 | Brand | OG
|  | Haze @ 90° | 浊度 | EBC |  | Haze @ 90° | QA-05314 | 浊度90°_清酒_清酒存储_酿造_清酒工序_清酒罐 | LIMS | Y | 数据 | Brand | OG
|  | CO2 | CO2 | g/L |  | CO2 BBT | QA-05307 | 二氧化碳_清酒_清酒存储_酿造_清酒工序_清酒罐 | LIMS | Y | 数据 | Brand | OG
|  | Bitterness | 苦味质 |  |  | Bitterness BBT | QA-05316 | IBU_清酒_清酒存储_酿造_清酒工序_清酒罐 | LIMS | Y | 数据 | Brand | OG
|  | Iron | 铁 | ppm |  | Iron | QA-05308 | 铁_清酒_清酒存储_酿造_清酒工序_清酒罐 | LIMS | Y | 数据 | Brand | OG
|  | Polyphenols | 多酚 | ppm |  | Polyphenol after stabilization | QA-05317 | 多酚_清酒_清酒存储_酿造_清酒工序_清酒罐 | LIMS |  | 数据 | Brand | OG
|  | Blending Water Temp | 稀释水温度 | °C | 见下一页说明 |  | BR-60654 | 满罐清酒稀释水平均温度_清酒满罐在线分析_酿造_清酒工序_清酒罐 | DF | Y | 数据 | Brand | OG
|  | Temp @at Full | BBT满罐温度 | °C |  |  | BR-60654 | 满罐清酒温度_清酒满罐_酿造_清酒工序_清酒罐 | DF | Y | 数据 | Brand | OG
|  | Temp @Before Release | BBT放行温度 | °C |  |  | BR-60652 | 步骤开始出罐清酒温度_清酒送包装_酿造_清酒工序_清酒罐 | DF | Y | 数据 | Brand | OG
|  | Storage Time | BBT储存时间 | Hours |  |  | BR-60653 | 清酒存储工艺时间段_清酒存储_酿造_清酒工序_清酒罐 | DF | Y | 数据 | Brand | OG
Packaging | PQI | BBT DO | BBT DO | ppb |  |  | QA-05305 | 溶解氧_清酒_清酒存储_酿造_清酒工序_清酒罐 | LIMS |  | 数据 | Brand | Packaging Line | Size
|  | BBT CO2 | BBT CO2 | g/L |  |  | QA-05307 | 二氧化碳_清酒_清酒存储_酿造_清酒工序_清酒罐 | LIMS |  | 数据 | Brand | Packaging Line | Size
|  | HSO | HSO | ml |  |  |  |  | LIMS | Y | 数据 | Brand | Packaging Line | Size
|  | DO | DO | ppb |  |  | QA-10132 | DO_灌酒机进口酒液_灌酒_包装_瓶装线_灌酒机 | LIMS |  | 数据 | Brand | Packaging Line | Size
|  | TPO | TPO | ppb |  |  | QA-10375 | TPO单值_灌酒机出口产品_灌酒_包装_听装线_灌酒机 | LIMS | Y | 整数 | Brand | Packaging Line | Size
|  | TPO AVE | TPO平均值 | ppb |  |  |  |  | LIMS |  | 数据 | Brand | Packaging Line | Size
|  | CO2 | CO2 | g/L |  |  | QA-10374 | CO2单值_灌酒机出口产品_灌酒_包装_听装线_灌酒机 | LIMS |  | 数据 | Brand | Packaging Line | Size
|  | CO2 AVE | CO2平均值 | g/L |  |  |  |  | LIMS |  | 数据 | Brand | Packaging Line | Size
|  | Filling Level | 容量 | ml |  |  | QA-10379 | 容量单值_灌酒机出口产品_灌酒_包装_听装线_灌酒机 | LIMS |  | 数据 | Brand | Packaging Line | Size
|  | Filling Level AVE | 容量平均值 | ml | 和标准容量之差，减掉标准 |  | QA-10380 | 容量平均值_灌酒机出口产品_灌酒_包装_听装线_灌酒机 | LIMS | Y | 数据 | Brand | Packaging Line | Size
| PU | PU | PU值 | [5 empty] | LIMS | Y | 数据 | Brand | Packaging Line | Size
|  | Pasteurization Time | 杀菌时间 | min |  |  |  |  | LIMS |  | 整数 | Brand | Packaging Line | Size
|  | Highest Beer Temp | 最高酒温 | °C |  |  |  |  | LIMS |  | 数据 | Brand | Packaging Line | Size
|  | Highest Water Temp | 最高水温 | °C |  |  |  |  | LIMS |  | 数据 | Brand | Packaging Line | Size
|  | BOT | 出口酒温 | °C |  |  |  |  | LIMS | Y | 数据 | Brand | Packaging Line | Size
|  | Cold Core Temp | 冷核温度 | °C |  |  |  |  | LIMS |  | 数据 | Brand | Packaging Line | Size
| Bottle Washer | Caustic % in Line | 在线碱浓 | % |  |  |  |  | LIMS |  | 数据 | Packaging Line | Bottle Resource | Caustic Vessel No.
|  | Total Caustic % | 总碱浓 | % |  |  |  |  | LIMS |  | 数据 | Packaging Line | Bottle Resource | Caustic Vessel No.
|  | Effective Caustic % | 有效碱浓 | % |  |  |  |  | LIMS | Y | 数据 | Packaging Line | Bottle Resource | Caustic Vessel No.
Finish Beer | Finish Beer | OE | 原浓 | Plato |  |  |  |  | LIMS | Y | 数据 | Brand | OG
|  | AE | 外观糖度 | Plato |  | Apparent extract |  |  | LIMS |  | 数据 | Brand | OG
|  | RDF | 发酵度 | % |  | RDF |  |  | LIMS |  | 数据 | Brand | OG
|  | ABV | 酒精度 | % |  |  |  |  | LIMS |  | 数据 | Brand | OG
|  | Color | 色度 | EBC |  | Color |  |  | LIMS |  | 数据 | Brand | OG
|  | Color-L | 色度L | EBC |  |  |  |  | LIMS |  | 数据 | Brand | OG
|  | Color-A | 色度A | EBC |  |  |  |  | LIMS |  | 数据 | Brand | OG
|  | Color-B | 色度B | EBC |  |  |  |  | LIMS |  | 数据 | Brand | OG
|  | pH | pH | [5 empty] | LIMS |  | 数据 | Brand | OG
|  | Bitterness | 苦味质 | ppm |  | Bitterness |  |  | LIMS |  | 数据 | Brand | OG
|  | Foam | 泡持 | sec |  | Foam stability |  |  | LIMS | Y | 整数 | Brand | OG
|  | CO2 | CO2 | g/L |  | CO2 Content |  |  | LIMS | Y | 数据 | Brand | OG
|  | Haze @ 90° | 浊度 @ 90° | EBC |  | Haze @ 90° |  |  | LIMS |  | 数据 | Brand | OG
|  | Forcing Test | 强化浊度 | EBC |  | Haze Forcing Test |  |  | LIMS | Y | 数据 | Brand | OG
|  | Iron | 铁 | ppm |  | Iron |  |  | LIMS |  | 数据 | Brand | OG
|  | SO2 | SO2 | ppm |  | SO2 |  |  | LIMS | Y | 数据 | Brand | OG
|  | SO2 loss | SO2损失 | ppm |  |  |  |  | LIMS | Y | 数据 | Brand | OG
|  | Diacetyl | 双乙酰 | ppb |  | Total Diacetyl |  |  | LIMS | Y | 数据 | Brand | OG
|  | Acetaldehyde | 乙醛 | ppm |  | Acetaldehyde |  |  | LIMS | Y | 数据 | Brand | OG
|  | Calcium | 钙 | ppm |  | Calcium |  |  | LIMS |  | 数据 | Brand | OG
|  | Protein | 蛋白 | % |  | Protein |  |  | LIMS |  | 数据 | Brand | OG
|  | Polyphenols | 多酚 | ppm |  | Polyphenols |  |  | LIMS |  | 数据 | Brand | OG
|  | DMS | 二甲基硫 | ppm |  | DMS |  |  | LIMS |  | 数据 | Brand | OG
|  | FAN | 氨基氮 | ppm |  |  |  |  | LIMS |  | 数据
|  | 4VG | 4VG | ppm |  |  |  |  | LIMS |  | 数据
|  | Linaloop | 里纳醇 | ppm |  |  |  |  | LIMS |  | 数据

## 自动化支持取数PI
Process | 参数英文名 | 计算方式说明 | 备注
CO2 Pressure | CO2 Recovery Pressure Daily Max | CO2回收管道上在线压力每天最大值 | 没有自动采集的查看曲线或其他手段
| Fermentor Back Pressure Daily Min | 发酵罐置压管道上在线压力每天最小值 | 没有自动采集的查看曲线或其他手段
| Fermentor Back Pressure Daily Max | 发酵罐置压管道上在线压力每天最大值 | 没有自动采集的查看曲线或其他手段
| BBT Blance Pressure Daily Min | BBT平衡管道上在线压力每天最小值 | 没有自动采集的查看曲线或其他手段
| BBT Blance Pressure Daily Max | BBT平衡管道上在线压力每天最大值 | 没有自动采集的查看曲线或其他手段
Adjunct Cooker | Gel Temp | 凝胶休止过程平均温度 | 没有自动采集的查看曲线或其他手段
| Highest Steam Pressue | 糊化锅蒸汽压力最大值（持续30s以上) | 没有自动采集的查看曲线或其他手段
| Highest Tempe | 糊化锅最高温度 | 没有自动采集的查看曲线或其他手段
Mash Tun | Protein Rest Temp | 蛋白休止过程平均温度 | 没有自动采集的查看曲线或其他手段
| Conversion Temp | 糖化休止过程平均温度 | 没有自动采集的查看曲线或其他手段
| Highest Steam Pressue | 糖化锅蒸汽压力最大值（持续30s以上) | 没有自动采集的查看曲线或其他手段
Lauter Tun | Sparge Water Temp | 洗糟水平均温度（瞬时温度和流量累计） | 没有自动采集的查看曲线或其他手段
Mash Filter | Sparge Water Temp | 洗糟水平均温度（瞬时温度和流量累计） | 没有自动采集的查看曲线或其他手段
Kettle | Filling Temp@ Before SOB | SOB前麦汁预热薄板出口平均温度（瞬时温度和流量累计） | 没有自动采集的查看曲线或其他手段
| Filling Temp@ SOB-KF | SOB后麦汁预热薄板出口平均温度（瞬时温度和流量累计） | 没有自动采集的查看曲线或其他手段
| External Calandria Exit Temp | 煮沸锅外加热器出口平均温度 | 没有自动采集的查看曲线或其他手段
| Evap % - SOB to KF | 满锅前蒸发率 -根据蒸汽使用量计算 | 没有自动采集的查看曲线或其他手段
| Evap % - KF to KO | 满锅后蒸发率率 -根据蒸汽使用量计算 | 没有自动采集的查看曲线或其他手段
| Evap % - SOB to KO | 总蒸发率 -根据蒸汽使用量计算 | 没有自动采集的查看曲线或其他手段
| Overfoaming times | 煮沸锅起泡次数 | 没有自动采集的查看曲线或其他手段
| Highest Temp | 煮沸锅最高温度 | 没有自动采集的查看曲线或其他手段
| Highest Pressure | 煮沸锅内最高压力 | 没有自动采集的查看曲线或其他手段
| Steam Highest Pressure -Upper Calandria | 煮沸锅上层加热器蒸汽最大压力（持续30s以上) | 没有自动采集的查看曲线或其他手段
| Steam Highest Pressure -Lower Calandria | 煮沸锅下层加热器蒸汽最大压力（持续30s以上) | 没有自动采集的查看曲线或其他手段
Whirlpool | Wort Stripper Outlet Temp | 麦汁处理器出口平均温度 | 没有自动采集的查看曲线或其他手段
| Wort Aeration Mass Flow Rate | 麦汁充氧流量（折算成每HL麦汁充多少g空气） | 没有自动采集的查看曲线或其他手段
Fermentor Fill | DYA | 该罐次所有锅次充氧累计时间 | 没有自动采集的查看曲线或其他手段
Alpha Fermentation | Attemporation Temperature | 主酵过程平均温度 | 没有自动采集的查看曲线或其他手段
| Attemporation Temperature Max | 主酵过程最高温度 | 没有自动采集的查看曲线或其他手段
| Attemporation Temperature Min | 主酵过程最低温度 | 没有自动采集的查看曲线或其他手段
Warm Maturation | Temperature Maturation tank | 后酵过程平均温度 | 没有自动采集的查看曲线或其他手段
Cold Aging | Integrated DO | 冷储罐累计DO，根据在线DO和流量计累计 | 没有自动采集的查看曲线或其他手段
| Temperature Maturation tank | 后酵母罐冷储平均温度 | 没有自动采集的查看曲线或其他手段
Centrifuge | Inlet DO | 离心机进口平均DO，根据在线DO和流量计累计 | 没有自动采集的查看曲线或其他手段
| DO - Peak Transfer | 离心机出口最大DO | 没有自动采集的查看曲线或其他手段
| DO - Transfer Average | 离心机出口累计DO，根据在线DO和流量计累计 | 没有自动采集的查看曲线或其他手段
| Inlet Turbidity | 离心机进口平均浊度，根据在线浊度和流量计累计 | 没有自动采集的查看曲线或其他手段
| Outlet Turbidity | 离心机出口平均浊度，根据在线浊度和流量计累计 | 没有自动采集的查看曲线或其他手段
Chilling | Pre Chiller Temperature | 激冷薄板进口平均温度，根据在线温度和流量计累计 | 没有自动采集的查看曲线或其他手段
| Pre Chiller Highest Temp | 激冷薄板进口最高温度 | 没有自动采集的查看曲线或其他手段
| Post Chiller Temp | 激冷薄板出口平均温度，根据在线温度和流量计累计 | 没有自动采集的查看曲线或其他手段
| Post Chiller Highest Temp | 激冷薄板出口最高温度 | 没有自动采集的查看曲线或其他手段
Filtration | DO - Filtration Inlet | 过滤机进口平均DO，根据在线DO和流量计累计 | 没有自动采集的查看曲线或其他手段
| Beer Temp – Filtration Inlet | 过滤机进口平均温度，根据在线温度和流量计累计 | 没有自动采集的查看曲线或其他手段
| Beer Highest Temp – Filtration Inlet | 过滤机进口最高温度 | 没有自动采集的查看曲线或其他手段
| Start-up Peak D.O. | 进BBT前5min出口最高DO | 没有自动采集的查看曲线或其他手段
| Start-up DO | 进BBT前5min出口平均DO，根据在线DO和流量计累计 | 没有自动采集的查看曲线或其他手段
| Haze @ 90° | 过滤机启动出口平均浊度，根据在线浊度和流量计累计 | 没有自动采集的查看曲线或其他手段
BBT | Integrated DO | BBT累计DO，根据进BBT前在线DO和流量计累计 | 没有自动采集的查看曲线或其他手段
| Blending Water Temp | 高浓稀释在线添加稀释水平均温度，根据在线温度和流量计累计 | 没有自动采集的查看曲线或其他手段

## 新增点位
Process) | SubProcess | PI -English | PI (中文) | Unit | PI Code | Category) | 排序 | 输入类型 | 是否为sensory的PI | KeyPI | Sensory PI Name | 是否为dotGraph的PI | 是否展示点图 | 若valueType类型为5时，此字段必填，多个选项值以英文逗号隔开序 | 定义-备注 | PI Vs PI
Brewhouse | Adjunct Cooker | Wait for Mash tun time | 糊化锅等待糖化锅时间 | min | SSS-0088 |  | 1280 | 整数 | Y |  | Rice cooker wait for Mash tun time (MAX)
Brewhouse | Kettle | Evap % - SOB to KO(MAX) | 总蒸发率(最高锅次） | % | SSS-0094 | Process | 1910 | 数据 | Y | Y | Total Evaporation rate (MAX)
Brewhouse | Kettle | Evap % - SOB to KO(MIN) | 总蒸发率(最低锅次） | % | SSS-0095 | Process | 1920 | 数据 | Y | Y | Total Evaporation rate (MIN)
Brewhouse | Kettle | Aroma hop boiling time | 香花煮沸时间 | min | SSS-0096 | Process | 1950 | 数据 | Y | Y | Aroma hop boiling time
Brewhouse | Kettle | Kettle steam fluctuate >15% times (MAX) | 煮沸锅蒸汽波动>15%次数(最高锅次） |  | SSS-0097 | Process | 1970 | 数据 | Y | Y | Kettle steam fluctuate >15% times (MAX)
Brewhouse | Whirlpool | Zinc dosage per brew | 每锅锌添加量 | g/Brew | SSS-0102 | Process | 2090 | 数据 | Y |  | Zinc dosage per brew
Brewhouse | Whirlpool | Brewhouse hot time standard | 糖化热时间标准 | min | SSS-0103 |  | 2170 | 整数 | Y |  | Brewhouse hot time standard
Brewhouse | Whirlpool | Vessel cleanness check after empty | 糖化锅槽空锅后检查是否干净 | OK/NOK | SSS-0106 | Equipment | 2250 | 下拉框 | Y | Y | Vessel cleanness check after empty |  |  | OK,NOK
Fermentation | Fermentor Fill | Filling Height | 满罐麦汁高度） | m | SSS-0113 |  | 2610 | 数据 | Y |  | Filling Height
Fermentation | Fermentor Fill | Filling rate | 填充率 | % | SSS-0114 |  | 2620 | 数据 | Y |  | Filling rate
Fermentation | Fermentor Fill | Tank Diameter | 罐直径 | m | SSS-0115 |  | 2630 | 数据 | Y |  | Tank Diameter
Fermentation | Fermentor Fill | Fill Height & Diameter ratio | 填装高度和直径比 |  | SSS-0116 |  | 2640 | 数据 | Y |  | Fill Height & Diameter ratio
Fermentation | Fermentor Fill | Air injection setting | 充氧设定 | SCF/bbl | SSS-0118 | Process | 2770 | 数据 | Y |  | Aeration
Fermentation | Fermentor Fill | Cold wort DO | 冷麦汁DO | ppm | SSS-0119 | Process | 2800 | 数据 | Y |  | Cold wort DO
Fermentation | Fermentor Fill | Total filling time | 满罐时长 | hr | SSS-0120 | Process | 2810 | 数据 | Y |  | Total filling time
Fermentation | Alpha Fermentation | CO2 recovery start time | CO2回收时间 | hr | SSS-0122 | Process | 2950 | 数据 | Y |  | CO2 recovery start time
Fermentation | Alpha Fermentation | Alpha fermentation pressure(Maximum) | 主酵期间发酵罐最大压力 | Bar | SSS-0123 | Process | 2960 | 数据 | Y |  | Alpha fermentation pressure(Maximum)
Fermentation | Alpha Fermentation | 72h AE | 72h 外观糖度 | Plato | SSS-0124 | Process | 3000 | 数据 | Y |  | 72h AE
Fermentation | Alpha Fermentation | Yeast recovery delay time | 酵母推迟回收时间 | hr | SSS-0126 | Process | 3060 | 数据 | Y |  | Yeast recovery delay time
Fermentation | Warm Maturation | EOC death rate | EOC 酵母死亡率 | % | SSS-0129 | Process | 3190 | 数据 | Y |  | EOC death rate
Fermentation | Warm Maturation | Fermentation cycle deviation | 发酵周期偏离 | Day | SSS-0130 | Process | 3240 | 数据 | Y |  | Fermentation cycle deviation
Fermentation | Warm Maturation | Waiting for centrifuge days after maturation | 成熟后至开罐出酒时间 | Day | SSS-0131 | Process | 3270 | 数据 | Y |  | Waiting for centrifuge days after maturation
Fermentation | Filtration | Kieselguhr iron - fine | 硅藻土中铁 - 细土 | ppm | SSS-0147 | Raw material | 3780 | 数据 | Y |  | Kieselguhr iron - fine
Fermentation | Filtration | Kieselguhr iron - medium | 硅藻土中铁 - 中土 | ppm | SSS-0148 | Raw material | 3790 | 数据 | Y |  | Kieselguhr iron - medium
Packaging | PQI | TPO radar maximum data | TPO雷达图最大值 | ppb | SSS-0156 | Process | 4160 | 数据 | Y | Y | TPO radar maximum data
Packaging | PQI | TPO <=40ppb percent | TPO<=40ppb比例 | ppb | SSS-0157 | Process | 4170 | 数据 | Y | Y | TPO <=40ppb percent
Packaging | PQI | Filling level deviation | 灌装液位偏离 | ml | SSS-0159 | Equipment | 4220 | 数据 | Y |  | Filling level deviation
Packaging | Bottle Washer | Rinse water pressure | 冲瓶水压力 | Bar | SSS-0169 | Process | 4320 | 数据 | Y | Y | Bottle washer rinse pressure
Finish beer | Finish Beer | Pentanedione | 戊二酮 | ppm | SSS-0188 | Process | 4510 | 数据 | Y |  | Finish beer P
Finish beer | Finish Beer | FAN | 氨基氮 | ppm | SSS-0194 | Process | 4570 | 数据 | Y | Y | Finish beer FAN
Finish beer | Finish Beer | 4VG | 4VG | ppm | SSS-0195 | Process | 4580 | 数据 | Y | Y | Finish beer 4VG
Finish beer | Finish Beer | Linaloop | 里纳醇 | ppm | SSS-0196 | Process | 4590 | 数据 | Y | Y | Finish beer Linaloop
Finish beer | Finish Beer | Shipment time | 寄样时间 | ppm | SSS-0197 | Process | 4600 | 数据 | Y | Y | Shipment time
BCM | BCM | BCM | 啤酒接触材料 |  | SSS-0198 | Equipment | 4610 |  | Y | Y | BCM issues
2026-01-29 调整点图模板新增 PI
General | General | Produce date | 麦芽生产日期 |  | SSS-4002 | Process |  | 文本 | Y
General | General | Malt Batch-Klin | 麦芽出炉批次 |  | SSS-4003 | Process |  | 文本 | Y
General | General | Malt Batch-Shipment | 麦芽发运批次号 |  | SSS-4004 | Process |  | 文本 | Y
Raw Material | Hop | Bitter hop supplier | 酒花苦花供应商 |  | SSS-4005 | Process |  | 文本
Raw Material | Hop | Aroma hop 1 supplier | 酒花香花1供应商 |  | SSS-4006 | Process |  | 文本
Raw Material | Hop | Aroma hop 2 supplier | 酒花香花2供应商 |  | SSS-4007 | Process |  | 文本
Raw Material | Hop | Hop extract supplier | 酒花浸膏供应商 |  | SSS-4008 | Process |  | 文本
Raw Material | Hop | Hop extract amount per brew | 单锅酒花浸膏添加量 |  | BR-21090 | Process |  | 文本
Brewhouse | Kettle | Int. preheating temperature | 预热出口加权温度 |  | BR-21074 | Process |  | 文本 | Y
Brewhouse | Whirlpool | Brewhouse Actual Hot time | 糖化实际热时间 |  | SSS-4009 | Process |  | 文本 | Y | Y
Brewhouse | Whirlpool | Standard Brewsize | 标准冷麦汁体积 |  | SSS-4010 | Process |  | 文本 | Y
Brewhouse | Whirlpool | Malt ratio | 麦芽比例 |  | SSS-4011 | Process |  | 文本
Fermentation | Yeast | Time from recovery to below 4℃ | 从开始回收到降温到4℃以下的时间 |  | BR-40357 | Process |  | 文本 | Y
Fermentation | Fermentor Fill | Two air injection flowmeter Deviation | 双充氧流量计的偏离 |  | SSS-4012 | Process |  | 文本 | Y
Fermentation | Warm Maturation | Yeast death rate at total beer Age | 总酒龄点的酵母死亡率 |  | SSS-4013 | Process |  | 文本 | Y
Fermentation | Centrifuge | Int. inlet DO | 离心进口加权DO |  | SSS-4014 | Process |  | 文本
Fermentation | Centrifuge | Int. outlet DO | 离心出口加权DO |  | SSS-4015 | Process |  | 文本 | Y
Fermentation | BBT | BBT releasing int. DO | BBT送酒加权DO |  | SSS-4016 | Process |  | 文本

## Water
Brewery | Date | Brand | Batch Production Type | Batch Production Month | Process | Incoming Water |  |  | Incoming Water | [5 empty] | ACF Water | ACF Water |  |  | Mash Water |  |  |  |  | Sparge Water | Blending Water |  |  | Rinser Water |  | Rinser Water Water |  |  | Jetter Water |  | Jetter Water
[5 empty] | 参数英文名 | Water category | Water resource | Water resource change or not? ( Yes/No) | Alkalinity | Hardness | TTHM | Cl2 | ClO2 | Iron | TTHM | SDI at the outlet of Mult-Grade Filter | Months since water ACF last replacement | Months since raw water tank last clean | Alkalinity | Hardness | TTHM | ClO2 | pH | pH | Hardness | TTHM | ClO2 | TTHM | ClO2 | Packaging final rinse source？ | BBT final rinse source. Water or chemical？ | Bottle washer rinse water taste | TTHM | ClO2 | Jetter water taste
[5 empty] | 参数中文名 | 源水类型 | 水源地 | 水源地是否变化(Yes/No) | 碱度 | 硬度 | TTHM | 余氯 | ClO2 | 铁 | TTHM | 多介质出口SDI | 距离水厂活性炭上次更换时间 | 距离原水池/罐上次清洗时间 | 碱度 | 硬度 | TTHM | ClO2 | 冷水pH | 热水pH | 硬度 | TTHM | ClO2 | TTHM | ClO2 | 最后一道冲瓶水来源 | BBT最后一道冲洗水来源，水还是消毒剂？ | 洗瓶机冲洗水品尝 | TTHM | ClO2 | 引泡水品尝
[5 empty] | Global | [13 empty] | Sparge Water Alkalinity |  |  | Sparge Water Free Chlorine |  | Sparge Water pH
[5 empty] | DF代码 |  |  |  | US-20126 | US-20125 |  | US-20129 |  | US-20130 | [5 empty] | QA-05022 |  |  | QA-05002 | QA-05021 |  |  | QA-19235
[5 empty] | DF中文 |  |  |  | 原水硬度_原水处理_动力_水处理_取水设备_原水管路 | 原水碱度_原水处理_动力_水处理_取水设备_原水管路 |  | 原水氯根_原水处理_动力_水处理_取水设备_原水管路 |  | 原水铁离子浓度_原水处理_动力_水处理_取水设备_原水管路 | [5 empty] | 硬度_酿造热水_酿造热水制备和存储_酿造_糖化_热水罐 |  |  | pH_酿造水_酿造水存储_酿造_糖化_酿造水罐 | pH_酿造热水_酿造热水制备和存储_酿造_糖化_热水罐 |  |  | 二氧化氯(ClO2)含量_稀释水_高浓稀释_酿造_过滤_高浓稀释系统_稀释水管路
[5 empty] | 数据源 |  |  |  | LIMS | LIMS | LIMS | LIMS | LIMS | LIMS | LIMS |  |  |  | LIMS | LIMS | LIMS | LIMS | LIMS | LIMS | LIMS | LIMS | LIMS | LIMS | LIMS |  |  |  | LIMS | LIMS
[5 empty] | 是否Sensory PI展示 | Y | Y | Y | Y | Y | Y |  | Y |  | Y | Y | Y | Y | Y | Y | Y | Y | Y | Y |  | Y | Y | Y | Y | Y | Y | Y |  |  | Y
[5 empty] | 是否为Key PI |  |  |  | Y | Y | Y | [7 empty] | Y | Y | Y | [6 empty] | Y |  |  |  | Y |  |  | Y
[5 empty] | 是否点图展示 | [5 empty] | Y |  |  |  | Y |  |  |  | Y | Y | Y | Y | Y | Y | Y | Y | Y
[5 empty] | Unit |  |  |  | ppm | ppm | ppb | ppm | ppm | ppm | ppb |  |  |  | ppm | ppm | ppb | ppm |  |  | ppm | ppm | ppm | ppb | ppm |  |  |  | ppb | ppm

## Water (2)
Brewery | Date | Brand | Batch Production Type | Batch Production Month | Process | Incoming Water |  |  | ACF Water |  |  | Blending Water |  |  | Rinser Water Water |  |  | Jetter Water
[5 empty] | 参数英文名 | Water category | Water resource | Water resource change or not? ( Yes/No) | SDI at the outlet of Mult-Grade Filter | Months since water ACF last replacement | Months since raw water tank last clean | DO | CO2 | pH | Packaging final rinse source？ | BBT final rinse source. Water or chemical？ | Bottle washer rinse water taste | Jetter water taste
[5 empty] | 参数中文名 | 源水类型 | 水源地 | 水源地是否变化(Yes/No) | 多介质出口SDI | 距离水厂活性炭上次更换时间 | 距离原水池/罐上次清洗时间 | DO | CO2 | pH | 最后一道冲瓶水来源 | BBT最后一道冲洗水来源，水还是消毒剂？ | 洗瓶机冲洗水品尝 | 引泡水品尝
Global
[5 empty] | DF代码 | [6 empty] | BR-75101 | BR-75102
[5 empty] | DF中文 | [6 empty] | 稀释水DO_稀释水存储_酿造_清酒工序_脱氧水罐 | 稀释水CO2_稀释水存储_酿造_清酒工序_脱氧水罐
[5 empty] | 数据源 | [6 empty] | DF | DF
[5 empty] | 是否Sensory PI展示 | Y | Y | Y | Y | Y | Y | Y | Y | Y | Y | Y | Y | Y
[5 empty] | 是否为Key PI | [7 empty] | Y |  |  |  | Y | Y
[5 empty] | 是否点图展示 | [6 empty] | Y | Y
[5 empty] | Unit | [6 empty] | ppb | g/L | g/L
| 2026-01-21 | Budweiser | [9 empty] | 10027 | 2026-01-21 21:50 |  |  |  | 0.10706 | 13 | 0.027848 | 79.7 | 10 | 2 | 54 | 17 | 47 | 0.023797 | 46.4 | 5 | 65.3 | 0 | 65.7 | 50 | 10 | 75.7 | 119 | 8 | 11.2 | 22.75 | 2.46 | 0.81 | 75 | 2 | 142 | 264 | 16.61 | 0.53788 | 99 | 136 | 79.7 | 180 | 270 | 101 | 30 | 45 | 75 | 5.6843e-14 | 5 | 10 | 0.092593 | 0.11296 | 10 | 0 | 100.9 | 1366 | 1052 | 10 | 10 | -3.5527e-14 | 0.66376 | 51 | 10.4 | 3.6 | 15.7205 | 229 | 225 | -5 | 0.15 | 175.9259 | 18.09 | 5.25 | 225 | 0.68887
| 2026-01-21 | Budweiser | [9 empty] | 10028 | 2026-01-22 00:22 |  |  |  | 0.11174 | 13 | 0.028205 | 79.7 | 10 | 2 | 52 | 17 | 46.7 | 0.023779 | 47 | 5 | 64 | 0 | 65.6 | 50 | 10 | 76 | 120 | 8 | 10.6 | 22.2 | 2.41 | 0.76 | 75 | 1 | 142 | 264 | 16.44 | 0.53788 | 90 | 128 | 80.2 | 180 | 270 | 101.1 | 30 | 45 | 75 | 5.6843e-14 | 5 | 10 | 0.085185 | 0.11296 | 10 | 0 | 101.2 | 1356 | 1099 | 10 | 10 | -3.5527e-14 | 0.66376 | 51 | 10.6 | 3.3 | 14.4105 | 229 | 225 | -5 | 0.16667 | 101.8519 | 18.1 | 5.25 | 225 | 0.69266
| 2026-01-21 | Budweiser | [9 empty] | 10029 | 2026-01-22 03:00 |  |  |  | 0.10262 | 13 | 0.027228 | 79.7 | 10 | 2 | 53 | 17 | 46.8 | 0.023852 | 47 | 6 | 64 | 0 | 65.6 | 50 | 10 | 76 | 118 | 7 | 16.6 | 22.84 | 2.57 | 0.78 | 75 | 2 | 142 | 263 | 16.38 | 0.53992 | 94 | 131 | 79.9 | 180 | 269 | 101 | 30 | 45 | 75 | 0 | 5 | 10 | 0.081784 | 0.098513 | 10 | 0 | 100.9 | 1347 | 934 | 10 | 10 | 3.5527e-15 | 0.65517 | 52 | 10.5 | 3.4 | 14.6552 | 232 | 228 | -2 | 0.16667 | 37.8439 | 17.94 | 5.25 | 225 | 0.68266

## CO2
Brewery | Date | Brand | Batch Production Type | Batch Production Month | Process | CO2
[5 empty] | 参数英文名 | CO2 Recovery Pressure Daily Max | Fermentor Back Pressure Daily Min | Fermentor Back Pressure Daily Max | BBT Blance Pressure Daily Min | BBT Blance Pressure Daily Max | CO2 Supply Purity | CO2 Supply DO | Taste
[5 empty] | 参数中文名 | CO2回收管道每天最高压力 | CO2置压管道每天最低压力 | CO2置压管道每天最高压力 | BBT平衡管道每天最低压力 | BBT平衡管道每天最高压力 | 供出CO2纯度 | 供出CO2 DO | 二氧化碳品尝
Global
[5 empty] | DF代码 | BR-55201 | BR-55101 | BR-55102 | BR-75201 | BR-75202
[5 empty] | DF中文 | CO2最高压力_发酵罐CO2回收_酿造_发酵_CO2回收系统 | CO2最低压力_发酵罐CO2供应_酿造_发酵_CO2供应系统 | CO2最高压力_发酵罐CO2供应_酿造_发酵_CO2供应系统 | CO2最低压力_清酒罐CO2供应_酿造_清酒工序_CO2平衡管道 | CO2最高压力_清酒罐CO2供应_酿造_清酒工序_CO2平衡管道
[5 empty] | 数据源 | DF | DF | DF | DF | DF | DF-动力-TSM | DF-动力-TSM
[5 empty] | 是否Sensory PI展示 | [5 empty] | Y |  | Y
[5 empty] | 是否为Key PI | [5 empty] | Y |  | Y
[5 empty] | 是否点图展示 | Y | [5 empty] | Y
[5 empty] | Unit | mBar | Bar | Bar | Bar | Bar | % | ppb

## Klining Malt
Brewery | Brand | Supplier | Produce Date | Specification (AB X) | Batch No. | Batch Production Type | Batch Production Month | Process | Klining Malt
[8 empty] | 参数英文名 | Extract | Protein | Kolbach | FAN | DP | Color | Boiling color | B-Glucan
[8 empty] | 参数中文名 | 浸出率 | 蛋白 | 库值 | 氨基氮 | 糖化力 | 色度 | 煮沸色度 | B-葡聚糖
Global
[8 empty] | DF代码 | SQA-001 | SQA-002 | SQA-003 | SQA-004 | SQA-005 | SQA-006 | SQA-007 | SQA-008
DF中文
[8 empty] | 数据源 | LIMS | LIMS | LIMS | LIMS | LIMS | LIMS | LIMS | LIMS
是否Sensory PI展示
是否为Key PI
是否点图展示 | bar: SQA-002 to SQA-008
[8 empty] | Unit | % | % | % | ppm | ASBC | EBC | EBC | ppm

## Shipment Malt
Brewery | Brand | Shipment Date | Malt variety | Specification (AB X) | Supplier | Batch No. | Batch Production Type | Batch Production Month | Process | Shipment Malt
[9 empty] | 参数英文名 | Extract | Protein | Kolbach | FAN | DP | Color | Boiling color | B-Glucan | PYF | Storage time in brewery | Congress wort taste
[9 empty] | 参数中文名 | 浸出率 | 蛋白 | 库值 | 氨基氮 | 糖化力 | 色度 | 煮沸色度 | B-葡聚糖 | 麦芽PYF-混合后 | 麦芽在工厂内储存时间 | 协定麦汁品尝
Global
[9 empty] | DF代码 | QA-00161 | QA-00170 | QA-00172 | QA-00167 | QA-00168 | QA-00164 | QA-00165 | QA-00169
[9 empty] | DF中文 | 细粉浸出物_麦芽_质量_质量实验室 | 总蛋白质_麦芽_质量_质量实验室 | 库值_麦芽_质量_质量实验室 | α氨基酸_麦芽_质量_质量实验室 | 糖化力_麦芽_质量_质量实验室 | 色度_麦芽_质量_质量实验室 | 煮沸色度_麦芽_质量_质量实验室 | β葡聚糖_麦芽_质量_质量实验室
[9 empty] | 数据源 | LIMS | LIMS | LIMS | LIMS | LIMS | LIMS | LIMS | LIMS
[9 empty] | 是否Sensory PI展示 |  | Y | Y | Y | Y | Y | Y | Y | Y | Y | Y
[9 empty] | 是否为Key PI |  | Y |  | Y |  |  | Y | Y |  |  | Y
[9 empty] | 是否点图展示 |  | Y | Y | Y | Y | Y | Y | Y
[9 empty] | Unit | % | % | % | ppm | ASBC | EBC | EBC | ppm |  | Day

## Rice（新增）
Brewery | Brand | Shipment Date | Specification | Rice supplier | Batch No. | Batch Production Type | Batch Production Month | Process | Rice
参数英文名
[8 empty] | 参数中文名 | 整米还是碎米？ | 第一道米机出口温度 | 第二道米机出口温度 | 第三道米机出口温度 | 抛光机出口温度 | 大米：从生产到啤酒厂的天数 | 大米储藏时间 | 米中油 | 游离脂肪酸 | 大米粹米率 | 大米新鲜度 | 大米品尝
Global
DF代码
DF中文
[8 empty] | 数据源 | [7 empty] | LIMS | LIMS | LIMS | LIMS
[8 empty] | 是否Sensory PI展示 | Y | Y | Y | Y | Y | Y | Y | Y | Y | Y | Y | Y
[8 empty] | 是否为Key PI |  |  |  | Y |  | Y | Y | Y | Y |  | Y | Y
是否点图展示
[8 empty] | Unit |  | ℃ | ℃ | ℃ | ℃ | Day | Day | % | % | %

## Hop （新增）
Brewery | Brand | Date | Batch Production Type | Batch Production Month | Brew No. | UT No. | Process | Hop
[7 empty] | 参数英文名 | Total hop amount per brew | Bitter hop Variety | Bitter hop supplier | Bitter hop amount per brew | Aroma hop 1 Variety | Aroma hop 1 supplier | Aroma hop 1 amount per brew | Aroma hop 2 Variety | Aroma hop 2 supplier | Aroma hop 2 amount per brew | Hop extract supplier | Hop extract amount per brew | Bittle hop percent by weight | Aroma hop 1 percent by weight | Aroma hop 2 percent by weight | Aroma hop in finish beer | Hop tea - Bittle hop | Hop tea - Aroma hop 1 | Hop tea - Aroma hop 2 | Time from hop prepare to dosage | Hop tank clean or not? | Tetra dossage rate in filtration
[7 empty] | 参数中文名 | 酒花单锅总添加量 | 酒花苦花品种 | 酒花苦花供应商 | 酒花单锅苦花添加量 | 酒花香花1品种 | 酒花香花1供应商 | 酒花单锅香花1添加量 | 酒花香花2品种 | 酒花香花2供应商 | 酒花单锅香花2添加量 | 酒花浸膏供应商 | 单锅酒花浸膏添加量 | 苦花重量比 | 香花1重量比 | 香花2重量比 | 每HL成品中香花量(g) | 苦花品尝 | 香花1品尝 | 香花2品尝 | 酒花封装值添加时间 | 酒花罐是否干净 | 过滤四氢添加量
Global
DF代码
DF中文
数据源
[7 empty] | 是否Sensory PI展示 | Y |  |  | Y |  |  | Y |  |  | Y |  | Y | Y | Y | Y | Y | Y | Y | Y | Y | Y | Y
[7 empty] | 是否为Key PI | [15 empty] | Y
是否点图展示
[7 empty] | Unit | kg |  |  | kg | [8 empty] | % | % | % | g/hl | OK/NOK | OK/NOK | OK/NOK | hr | OK/NOK

## Brewhouse
Brewery | Mash in Date | Brand | OG Standard | Brewhosue Line | RC No. | MT No. | LT No | MF No. | Kettle No. | Brew No. | WHP No. | UT No. | Fermentor Full Date | Batch Production Type | Batch Production Month | Process | Adjunct Cooker | [9 empty] | Mash Tun | [12 empty] | Lauter Tun | [15 empty] | Mash Filter | [12 empty] | Kettle | [35 empty] | Whirlpool
[16 empty] | 参数英文名 | Malt Ratio | Mash-In Time | Grist/Water Ratio | Gel Temp | Gel Time | Highest Steam Pressue | Boiling Time | Highest Tempe | Cycle Duration | Wait for Mash tun time | Mash-In Time | Mash-In End Temp | Grist/Water Ratio | Protein Rest Temp | Protein Rest Time | Pumpback Temp | Steam Usage Before Conversion | Conversion Temp | Conversion Time | 72*C Conversion Time | Highest Steam Pressue | Mash off Temp | Mash Tun Cycle Time | Vorlauf Duration | Turbidity @Start Running | First Wort Extract | Last Hansel | Weak Wort Extract (Last Runnings) | Weak Wort Volume | Deep Cut | First Wort Volume | Total Run off Volume | Total Run off OG | First Wort/ Total Water Volume | First Wort/ Total Wort Volume | OG GAP | Run off Time | Lauter Tun Cycle Time | Sparge Water Temp | Turbidity @Start Running | First Wort Extract | Last Hansel | Weak Wort Extract (Last Runnings) | Weak Wort Recovery Volume | First Wort Volume | Total Run off Volume | Total Run off OG | First Wort/ Total Water Volume | First Wort/ Total Wort Volume | Run off Time | Mash Filter Cycle time | Sparge Water Temperature | Boiling Before or After KF? | Boiling Type | SOB Volume | Int. preheating temperature | Filling Temp@ Before SOB | Filling Temp@ SOB-KF | Kettle Full Volume | Kettle Full Temp | Tap to Start of Boil Time | Boiling Time Before KF | Boiling Time After KF | Total Boiling Time | Over Boiling Time | Syrup Dose Volume | External Calandria Exit Temp | 1st Hops Addition - Time Before SOB | 2n Hops Addition - Time Before EOB | Evap % - SOB to KF | Evap % - KF to KO | Evap % - KF to KO Deviation | Evap % - SOB to KO | Evap % - SOB to KO(MAX) | Evap % - SOB to KO(MIN) | Total Evap % - Conventional Boiling | Total Evap % - MSB | Aroma hop boiling time | Overfoaming times | Kettle steam fluctuate >15% times (MAX) | Highest Temp | Highest Pressure | Highest Steam Pressure-Upper Calandria | Highest Steam Pressure-Lower Calandria | Steam Used - KF-KO | Steam Used - SOB-KO | KO Extract | KO Time | Settling Time | Settling Overtime | Wort Stripper Outlet Temp | Zinc dosage per brew | Wort Zinc | Cooling Time | Cold Wort Temp | Air Injection | Wort Aeration Mass Flow Rate | Double Mass Flow Rate Deviation | Cold Wort Volume | Brewhouse hot time standard | Brewhouse Actual Hot time | Brewhouse Hot time Deviation | Total Brewhouse cyle time | Brewhouse cyle time Deviation | Hot Severity Index | Cold Wort OG - In Line | Cold Wort pH - In Line | Vessel cleanness check after empty | Standard Brewsize | Malt ratio
[16 empty] | 参数中文名 | 麦芽分料比例 | 糊化锅投料时间 | 糊化锅料水比 | 凝胶休止温度 | 凝胶休止时间 | 糊化锅蒸汽最高压力 | 糊化锅煮沸时间 | 糊化锅煮沸最高温度 | 糊化锅周期 | 糊化锅等待糖化锅时间 | 糖化锅投料时间 | 糖化锅投料结束温度 | 糖化锅料水比 | 蛋白休止温度 | 蛋白休止时间 | 合醪温度 | 糖化休止前蒸汽用量 | 糖化休止温度 | 糖化休止时间 | 72*C休止时间 | 糖化锅蒸汽最高压力 | 糖化锅结束温度 | 糖化锅周期 | 浊循环时间 | 开始过滤浊度 | 头道麦汁原浓 | 满锅残糖 | 弱麦汁回收结束残糖 | 弱麦汁回收量 | 深耕次数 | 头道麦汁量 | 麦汁总过滤量 | 麦汁过滤平均OG | 头道麦汁占总投入水比值 | 头道麦汁占总过滤麦汁比值 | 各环OG最大差值 | 麦汁总过滤时间 | 过滤槽周期 | 洗糟水温度 | 开始过滤浊度 | 头道麦汁原浓 | 满锅残糖 | 弱麦汁回收结束残糖 | 弱麦汁回收量 | 头道麦汁量 | 麦汁总过滤量 | 麦汁过滤平均OG | 头道麦汁占总醪液比值 | 头道麦汁占总过滤麦汁比值 | 麦汁总过滤时间 | 压滤机周期 | 洗糟水温度 | 满锅前/后煮沸？ | 煮沸方式 | SOB体积 | 预热出口加权温度 | SOB前麦汁进锅平均温度 | SOB后麦汁进锅平均温度 | 煮沸锅满锅体积 | 煮沸锅满锅温度 | 开始加热到SOB时间 | 满锅前煮沸时间 | 满锅后煮沸时间 | 总煮沸时间 | 过煮沸时间 | 糖浆添加量 | 外加热器出口温度 | SOB前多少分钟添加一次酒花 | 煮沸结束前多少分钟添加二次酒花 | 满锅前蒸发率 | 满锅后蒸发率 | 满锅后蒸发率偏离 | 总蒸发率 | 总蒸发率(最高锅次） | 总蒸发率(最低锅次） | 总蒸发率-常规煮沸 | 总蒸发率-间歇煮沸 | 香花煮沸时间 | 起泡次数 | 煮沸锅蒸汽波动>15%次数(最高锅次） | 煮沸锅最高温度 | 煮沸锅锅内最高压力 | 上加热器蒸汽最高压力 | 下加热器蒸汽最高压力 | 蒸汽用量-满锅后煮沸 | 蒸汽用量-煮沸过程 | 煮沸结束麦汁原浓 | 打回旋时间 | 旋沉时间 | 旋沉超时时间 | 麦汁处理器出口温度 | 每锅锌添加量 | 麦汁锌 | 麦汁冷却时间 | 麦汁冷却温度 | 每锅次充氧量 | 充氧流量 | 双质量流量计充氧流量偏离 | 冷麦汁体积 | 糖化热时间标准 | 糖化实际热时间 | 糖化热时间偏离 | 糖化周期 | 糖化周期偏离 | 糖化热效应指数 | 冷麦汁OG-在线 | 冷麦汁pH-在线 | 糖化锅槽空锅后检查是否干净 | 标准冷麦汁体积 | 麦芽比例
[16 empty] | Global | [8 empty] | Adjunct Cooker Cycle Duration |  |  | Mash-In Temperature Malt |  |  |  | Mash Cooker Pumpback Temperature | [6 empty] | Total Mash Vessel Occupancy Duration | Vorlauf Duration |  | First Wort Extract |  | Weak Wort Extract (Last Runnings) | [8 empty] | Lautering Duration |  | Sparge Water Temperature |  | First Wort Extract |  | Weak Wort Extract (Last Runnings) | [6 empty] | Total Wort Filtering Duration |  | Sparge Water Temperature | [6 empty] | Kettle Full Volume | Kettle Full Temperature | Tap to Start of Boil Duration |  | Kettle Full Boil Duration | Total Boiling Time (Duration) |  |  | External Calandria Exit Temperature | 1st Hops Addition - Time After Start of Boil |  |  | Evaporation - Kettle Full to Empty |  | Evaporation - SOB to Kettle Empty |  |  | Total Evaporation - Conventional Boiling | Total Evaporation - Multiple Step Boiling | [8 empty] | Total Steam Used - Total per Brew | Knockout Extract | Kettle Knockout Duration | Hot Wort Settling Duration |  | Wort Stripper Outlet Temperature |  | Wort Zinc | Cooling Duration | Cold Wort Temperature |  | Wort Aeration Mass Flow Rate |  |  |  | Brewhouse Hot time |  | Total Brewhouse cyle time
[16 empty] | DF代码 | BR-20432 | BR-20431 | BR-20439 | BR-20401 | BR-20400 | BR-20430 |  | BR-20436 | BR-20373 |  | BR-20548 | BR-20482 | BR-20554 | BR-20489 | BR-20488 | BR-20513 | BR-20486 | BR-20512 | BR-20511 | BR-20521 | BR-20552 | BR-20550 | BR-20461 | BR-20622 | BR-20624 | BR-20646 | BR-20695 | BR-20720 | BR-20712 | BR-20746 | BR-20642 | BR-20629 | BR-20630 | BR-20771 | BR-20772 | BR-20773 | BR-20628 | BR-20573 | BR-20768 | BR-20936 | BR-20895 | BR-20933 | BR-20934 | BR-20935 | BR-20894 | BR-20942 | BR-20943 | BR-20944 | BR-20945 | BR-20891 | BR-20889 | BR-20940 |  |  | BR-21003 |  | BR-21070 | BR-21071 | BR-21028 | BR-21072 | BR-21067 | BR-21006 | BR-21025 | BR-20994 |  | BR-21036 |  | BR-21068 | BR-21073 | BR-21008 | BR-21027 |  | BR-20996 |  |  | BR-20996 | BR-20996 |  | BR-21066 |  | BR-21032 | BR-21034 |  |  | BR-21026 | BR-21007 | BR-21031 | BR-21058 | BR-21179 |  |  |  | QA-05060 | BR-21214 | BR-21219 | BR-21245 | BR-21226 | BR-21228 | BR-21216 |  | BR-02005 |  | BR-02007 |  | BR-02006 | BR-21218 | BR-21220
[16 empty] | DF中文 | 工艺比例_麦芽分料_酿造_糖化_糊化锅 | 工艺步骤时间段_进醪液_酿造_糖化_糊化锅 | 物料和水比值_进醪液_酿造_糖化_糊化锅 | 糊化醪3min温度_凝胶休止1_酿造_糖化_糊化锅 | 工艺步骤时间段_凝胶休止1_酿造_糖化_糊化锅 | 蒸汽最高压力_糊化_酿造_糖化_糊化锅 |  |  | 生产运行时间段_糊化_酿造_糖化_糊化锅 |  | 工艺步骤时间段_进醪液_酿造_糖化_糖化锅 | 糖化醪温度_进醪液结束_酿造_糖化_糖化锅 | 物料和料水比值_进醪液_酿造_糖化_糖化锅 | 糖化醪5min温度_蛋白休止1_酿造_糖化_糖化锅 | 工艺步骤时间段_蛋白休止1_酿造_糖化_糖化锅 | 糖化醪最低温度_糖化休止1_酿造_糖化_糖化锅 | 蒸汽用量_升温至蛋白休止1_酿造_糖化_糖化锅 | 糖化醪5min温度_糖化休止1_酿造_糖化_糖化锅 | 工艺步骤时间段_糖化休止1_酿造_糖化_糖化锅 | 工艺步骤时间段_糖化休止2_酿造_糖化_糖化锅 | 蒸汽最高压力_糖化_酿造_糖化_糖化锅 | 糖化醪步骤结束温度_等待醪液转移_酿造_糖化_糖化锅 | 生产运行时间段_糖化_酿造_糖化_糖化锅 | 工艺步骤时间段_麦汁浊循环_酿造_糖化_过滤槽 | 步骤结束过滤麦汁浊度_麦汁浊循环_酿造_糖化_过滤槽 | 头道麦汁平均OG_头道麦汁在线分析_酿造_糖化_过滤槽 | 满锅最终麦汁总残糖_最终麦汁在线分析_酿造_糖化_过滤槽 | 弱麦汁总残糖_弱麦汁回收在线分析_酿造_糖化_过滤槽 | 弱麦汁回收量_弱麦汁回收_酿造_糖化_过滤槽 | 深耕总时间_麦汁过滤_酿造_糖化_过滤槽 | 头道麦汁量_头道麦汁过滤_酿造_糖化_过滤槽 | 满锅过滤麦汁总量_麦汁过滤_酿造_糖化_过滤槽 | 满锅过滤麦汁平均OG_麦汁过滤_酿造_糖化_过滤槽 | 头道麦汁和总醪液比值_麦汁过滤_酿造_糖化_过滤槽 | 头道麦汁和满锅过滤麦汁比值_麦汁过滤_酿造_糖化_过滤槽 | 满锅过滤麦汁各环糖度最大差值_麦汁过滤_酿造_糖化_过滤槽 | 工艺总步骤时间段_麦汁过滤_酿造_糖化_过滤槽 | 生产运行时间段_麦汁过滤_酿造_糖化_过滤槽 | 满锅洗糟水平均温度_麦汁洗糟_酿造_糖化_过滤槽 | 步骤开始头道麦汁浊度_麦汁压滤_酿造_糖化_压滤机 | 头道麦汁平均OG_头道麦汁压滤_酿造_糖化_压滤机 | 弱麦汁回收前残糖_弱麦汁麦汁回收_酿造_糖化_压滤机 | 弱麦汁回收结束残糖_弱麦汁麦汁回收_酿造_糖化_压滤机 | 弱麦汁压滤量_弱麦汁麦汁回收_酿造_糖化_压滤机 | 头道麦汁压滤量_头道麦汁压滤_酿造_糖化_压滤机 | 满锅压滤麦汁量_麦汁压滤_酿造_糖化_压滤机 | 满锅压滤麦汁平均OG_麦汁压滤_酿造_糖化_压滤机 | 头道麦汁量和总醪液量比值_麦汁压滤_酿造_糖化_压滤机 | 头道麦汁量和满锅压滤麦汁量比值_麦汁压滤_酿造_糖化_压滤机 | 工艺步骤时间段_麦汁压滤_酿造_糖化_压滤机 | 生产运行时间段_麦汁压滤_酿造_糖化_压滤机 | 洗糟水平均温度_压滤机洗糟_酿造_糖化_压滤机 |  |  | 过滤麦汁量_进麦汁和升温到SOB_酿造_糖化_煮沸锅 |  | 过滤麦汁平均温度_进麦汁和升温到SOB_酿造_糖化_煮沸锅 | SOB-KF过滤麦汁平均温度_进麦汁和升温到SOB_酿造_糖化_煮沸锅 | 煮沸麦汁满锅体积_满锅煮沸_酿造_糖化_煮沸锅 | 煮沸麦汁满锅温度_满锅煮沸_酿造_糖化_煮沸锅 | 工艺步骤时间段_进麦汁和升温到SOB_酿造_糖化_煮沸锅 | SOB-KF煮沸工艺步骤时间段_预煮沸_酿造_糖化_煮沸锅 | KF-KO煮沸工艺步骤时间段_满锅煮沸_酿造_糖化_煮沸锅 | SOB-KO煮沸工艺步骤时间段_麦汁煮沸_酿造_糖化_煮沸锅 |  | 糖浆体积_添加糖浆_酿造_糖化_煮沸锅 |  | 酒花添加至SOB工艺步骤时间段_进麦汁和升温到SOB_酿造_糖化_煮沸锅 | 酒花添加至KO工艺步骤时间段_满锅煮沸_酿造_糖化_煮沸锅 | SOB-KF煮沸蒸发率_预煮沸_酿造_糖化_煮沸锅 | KF-KO煮沸蒸发率_满锅煮沸_酿造_糖化_煮沸锅 |  | SOB-KO煮沸蒸发率_麦汁煮沸_酿造_糖化_煮沸锅 |  |  | SOB-KO煮沸蒸发率_麦汁煮沸_酿造_糖化_煮沸锅 | SOB-KO煮沸蒸发率_麦汁煮沸_酿造_糖化_煮沸锅 |  | SOB-KO煮沸起泡次数_麦汁煮沸_酿造_糖化_煮沸锅 |  | 煮沸麦汁最高温度_满锅煮沸_酿造_糖化_煮沸锅 | 煮沸麦汁最高压力_满锅煮沸_酿造_糖化_煮沸锅 |  |  | KF-KO煮沸蒸汽用量_满锅煮沸_酿造_糖化_煮沸锅 | SOB-KF煮沸蒸汽用量_预煮沸_酿造_糖化_煮沸锅 | 煮沸麦汁40minOG_满锅煮沸_酿造_糖化_煮沸锅 | 工艺步骤时间段_麦汁进回旋沉淀槽_酿造_糖化_煮沸锅 | 回旋澄清麦汁5min体积_麦汁澄清_酿造_糖化_麦汁充氧系统 |  |  |  | 锌_冷麦汁_麦汁澄清和冷却_酿造_糖化_麦汁充氧系统_麦汁管路 | 工艺步骤时间段_麦汁冷却_酿造_糖化_麦汁冷却系统 | 冷麦汁平均温度_麦汁冷却在线分析_酿造_糖化_麦汁冷却系统 | 冷麦汁充氧量(kg)_麦汁充氧_酿造_糖化_麦汁充氧系统 | 冷麦汁充氧量（g/hl）_麦汁充氧在线分析_酿造_糖化_麦汁充氧系统 | 主和次流量计偏差率_麦汁充氧_酿造_糖化_麦汁充氧系统 | 冷麦汁量_麦汁冷却_酿造_糖化_麦汁冷却系统 |  | 糖化单锅次热时间_糖化_酿造_糖化 |  | 糖化单锅次周期_糖化_酿造_糖化 |  | 糖化单锅次HSI_糖化_酿造_糖化 | 冷麦汁平均OG_麦汁冷却在线分析_酿造_糖化_麦汁冷却系统 | 冷麦汁平均PH值_麦汁冷却在线分析_酿造_糖化_麦汁冷却系统
[16 empty] | 数据源 | DF | DF | DF | DF | DF | DF | DF | DF | DF |  | DF | DF | DF | DF | DF | DF | DF | DF | DF | DF | DF | DF | DF | DF | DF | DF | DF | DF | DF | DF | DF | DF | DF | DF | DF | DF | DF | DF | DF | DF | DF | DF | DF | DF | DF | DF | DF | DF | DF | DF | DF | DF | SSS人工录入 | SSS人工录入 | DF |  | DF | DF | DF | DF | DF | DF | DF | DF | SSS系统范围，实际值和标准计算 | DF | 模版数据上传 | DF | DF | DF | DF | SSS系统范围，实际值和标准计算 | DF |  |  | DF | DF |  | DF |  | DF | DF | DF | DF | DF | DF | DF | DF | DF | SSS完成：实际值和标准计算 | 暂时不适用 |  | DF | DF | DF | DF | DF |  | DF |  | DF | SSS完成：实际值和标准计算 | DF | SSS完成：实际值和标准计算 | DF | DF | DF
[16 empty] | 是否Sensory PI展示 | Y |  |  |  |  | Y | Y | Y | Y | Y | Y | Y | Y | Y | Y |  |  | Y | Y | Y | Y | Y | Y |  | Y | Y |  |  |  | Y | [5 empty] | Y | Y |  | Y |  |  |  | Y | [11 empty] | Y | Y | [5 empty] | Y | Y | Y | Y | [5 empty] | Y |  | Y | Y | Y |  |  | Y | Y | Y | Y | Y |  | Y |  |  |  |  | Y |  |  | Y |  | Y |  |  |  |  | Y | Y | Y |  | Y | Y | Y |  |  | Y | Y | Y
[16 empty] | 是否为Key PI | [5 empty] | Y | [5 empty] | Y | [8 empty] | Y |  |  |  | Y |  |  |  |  | Y | [5 empty] | Y |  |  | Y |  |  |  | Y | [18 empty] | Y |  |  | Y | [5 empty] | Y |  | Y |  |  |  |  | Y | Y | Y |  |  |  | Y | [16 empty] | Y |  |  | Y | Y |  |  | Y
[16 empty] | 是否点图展示 | Y |  |  | Y |  |  |  | Y | Y |  | Y | Y |  | Y | Y | Y |  |  |  | Y |  | Y | Y |  | Y | Y | Y | Y | Y | Y | [6 empty] | Y | Y | Y | Y | Y | Y | Y | Y | [5 empty] | Y | Y | Y |  |  | Y |  |  | Y |  |  | Y | Y | Y | Y | Y |  |  |  |  | Y | Y |  | Y | [5 empty] | Y |  | Y | Y |  |  |  | Y |  | Y | Y | Y |  |  |  | Y |  |  | Y |  | Y |  | Y |  | Y |  | Y | Y | Y
[16 empty] | Unit | % | min |  | °C | min | Bar | min | °C | min | min | min | °C |  | °C | min | °C | Kg | °C | min | min | Bar | °C | min | min | EBC | Plato | Plato | Plato | HL |  | HL | HL | Plato | % | % | Plato | min | min | °C | EBC | Plato | Plato | Plato | HL | HL | HL | Plato | % | % | min | min | °C |  |  | HL | °C | °C | °C | HL | °C | min | min | min | min | min | HL | °C | min | min | % | % | % | % | % | % | % | % | min |  |  | °C | mBar | Bar | Bar | Kg | Kg | Plato | min | min | min | °C | g/Brew | g/HL | min | °C | Kg/Brew | g/HL | % | HL | min | min | min | min | min |  | Plato | Plato | OK/NOK

## Cold Wort
Brewery | Test Date | Brand | OG Standard | Brewhosue Line | Brew No. | Batch Production Type | Batch Production Month | Process | Cold Wort
[8 empty] | 参数英文名 | OG | pH | Color | Calcium | FAN | Bitterness | Sodium | Total Acid | DMS | Polyphenols
[8 empty] | 参数中文名 | OG | pH | 色度 | 钙 | FAN | 苦味质 | 钠 | 总酸 | DMS | 多酚
[8 empty] | Global | Wort Original Gravity | Wort pH | Wort Color | Wort Calcium | Wort FAN | Wort Bitterness |  |  | Wort DMS | Total Polyphenols
[8 empty] | DF代码 |  |  | QA-05054 | QA-05055 | QA-05057 | QA-05058 | QA-05056 | QA-05059
[8 empty] | DF中文 |  |  | 色度_冷麦汁_麦汁澄清和冷却_酿造_糖化_麦汁充氧系统_麦汁管路 | 钙_冷麦汁_麦汁澄清和冷却_酿造_糖化_麦汁充氧系统_麦汁管路 | FAN_冷麦汁_麦汁澄清和冷却_酿造_糖化_麦汁充氧系统_麦汁管路 | IBU_冷麦汁_麦汁澄清和冷却_酿造_糖化_麦汁充氧系统_麦汁管路 | 钠_冷麦汁_麦汁澄清和冷却_酿造_糖化_麦汁充氧系统_麦汁管路 | 总酸_冷麦汁_麦汁澄清和冷却_酿造_糖化_麦汁充氧系统_麦汁管路
[8 empty] | 数据源 | LIMS | LIMS | LIMS | LIMS | LIMS | LIMS | LIMS | LIMS | 手动 | 手动
是否Sensory PI展示
是否为Key PI
是否点图展示 | bar: OG to pH; 钙
[8 empty] | Unit | Plato |  | EBC | ppm | ppm |  | ppm | g/100ml | ppm | ppm

## Yeast
Brewery | Yeast Tank Full Date | Brand | Batch Production Type | Batch Production Month | Process | Yeast
[5 empty] | 参数英文名 | Generation | Recovery Temp | 24h Temp | Time from recovery to below 4℃ | Solids | Intracellular zinc | Yeast Death Rate | Viability
[5 empty] | 参数中文名 | 代数 | 酵母回收温度 | 24h后温度 | 从开始回收到降温到4℃以下的时间 | 浓度 | 酵母锌 | 死亡率 | 活力=（1-死亡率）
[5 empty] | Global |  | Temperature at Yeast Drawoff |  |  | Solids | Intracellular zinc |  | Viability
[5 empty] | DF代码 | QA-05143 | BR-40202 | BR-40204 |  | QA-05142 | QA-05145 | QA-05141 |  | BR-20942 | BR-20943 | BR-20944 | BR-20945 | BR-21070 | BR-21071 | BR-21072 |  | BR-21073 |  | BR-21228
[5 empty] | DF中文 | 代数_生产酵母_生产酵母存储_酿造_酵母工序_酵母存储罐 | 生产酵母回收结束实际温度_生产酵母存储_酿造_酵母工序_酵母存储罐 | 生产酵母满罐24小时实际温度_生产酵母存储_酿造_酵母工序_酵母存储罐 |  | 浓度_生产酵母_生产酵母存储_酿造_酵母工序_酵母存储罐 | 锌_生产酵母_生产酵母存储_酿造_酵母工序_酵母存储罐 | 死亡率_生产酵母_生产酵母存储_酿造_酵母工序_酵母存储罐 |  |  | 满锅压滤麦汁平均OG_麦汁压滤_酿造_糖化_压滤机 | 头道麦汁量和总醪液量比值_麦汁压滤_酿造_糖化_压滤机 | 头道麦汁量和满锅压滤麦汁量比值_麦汁压滤_酿造_糖化_压滤机 | 过滤麦汁平均温度_进麦汁和升温到SOB_酿造_糖化_煮沸锅 | SOB-KF过滤麦汁平均温度_进麦汁和升温到SOB_酿造_糖化_煮沸锅 | 煮沸麦汁满锅温度_满锅煮沸_酿造_糖化_煮沸锅 |  | 酒花添加至KO工艺步骤时间段_满锅煮沸_酿造_糖化_煮沸锅 |  | 主和次流量计偏差率_麦汁充氧_酿造_糖化_麦汁充氧系统
[5 empty] | 数据源 | LIMS | DF | DF |  | LIMS | 手动 | LIMS | 自动计算 | [7 empty] | 暂时不适用 |  | 暂时不适用
[5 empty] | 是否Sensory PI展示 |  | Y |  | Y |  | Y
是否为Key PI
[5 empty] | 是否点图展示 |  | Y | Y | Y | Y |  | Y
[5 empty] | Unit |  | °C | °C | °C | % | ppm | % | %

## Yeast Propagation
Brewery | Date (TK01 Full Date) | Brand | Propagation Line | Yeast Code | Batch Production Type | Batch Production Month | Process | Yeast Propagation
[7 empty] | 参数英文名 | Yeast Slurry % Dead - Receiving | Yeast % Death - Lab End | TK1 Yeast Propagation Hours | TK1 Yeast Propagation Temp | TK1 Yeast Propagation YCC before tranfer | TK1 Yeast Propagation RDF before tranfer | TK1 Yeast Propagation Death Rate | TK2 Yeast Propagation Hours | TK2 Yeast Propagation Temp | TK2 Yeast Propagation YCC before tranfer | TK2 Yeast Propagation RDF before tranfer | TK2 Yeast Propagation Death Rate | TK3 Yeast Propagation Hours | TK3 Yeast Propagation Temp | TK3 Yeast Propagation YCC before tranfer | TK3 Yeast Propagation RDF before tranfer | TK3 Propagation Death Rate | Total Yeast Propagation Hours
[7 empty] | 参数中文名 | 酵母泥死亡率 | 实验室扩培结束酵母死亡率 | TK1扩培时间 | TK1扩培温度 | TK1转移前YCC | TK1转移前RDF | TK1转移前酵母死亡率 | TK2扩培时间 | TK2扩培温度 | TK2转移前YCC | TK2转移前RDF | TK2转移前酵母死亡率 | 扩培时间 | 扩培温度 | 转移前YCC | 转移前RDF | 转移前酵母死亡率 | 总扩培时间
[7 empty] | Global | Yeast Slurry % Dead - Receiving | Yeast Slurry % Dead - Receiving |  |  |  |  | Yeast Propagation Death Rate - Phase I |  |  |  |  | Yeast Propagation Death Rate - Phase II |  |  |  |  | Propagation Death Rate - Phase III
[7 empty] | DF 编码 |  | BR-40413 | BR-40385 | BR-40381 | BR-40404 | BR-40384 | BR-40405 | BR-40391 | BR-40387 | BR-40406 | BR-40390 | BR-40407 | BR-40397 | BR-40393 | BR-40408 | BR-40396 | BR-40409 | BR-40414
[7 empty] | DF中文 |  | 卡氏罐扩培酵母死亡率_卡氏罐扩培_酿造_酵母工序 | 工艺步骤时间段_现场一级扩培_酿造_酵母工序_扩培罐 | 一级扩培酵母温度_现场一级扩培_酿造_酵母工序_扩培罐 | 一级级扩培酵母转移前YCC_现场一级扩培_酿造_酵母工序_扩培罐 | 一级扩培酵母RDF_现场一级扩培_酿造_酵母工序_扩培罐 | 一级级扩培酵母转移前死亡率_现场一级扩培_酿造_酵母工序_扩培罐 | 工艺步骤时间段_现场二级扩培_酿造_酵母工序_扩培罐 | 二级扩培酵母温度_现场二级扩培_酿造_酵母工序_扩培罐 | 二级扩培酵母转移前YCC_现场二级扩培_酿造_酵母工序_扩培罐 | 二级扩培酵母RDF_现场二级扩培_酿造_酵母工序_扩培罐 | 二级扩培酵母转移前死亡率_现场二级扩培_酿造_酵母工序_扩培罐 | 工艺步骤时间段_现场三级扩培_酿造_酵母工序_扩培罐 | 三级扩培酵母温度_现场三级扩培_酿造_酵母工序_扩培罐 | 三级扩培酵母RDF_现场三级扩培_酿造_酵母工序_扩培罐 | 三级扩培酵母RDF_现场三级扩培_酿造_酵母工序_扩培罐 | 三级扩培酵母转移前死亡率_现场三级扩培_酿造_酵母工序_扩培罐 | 扩培酵母总工艺步骤时间段_酵母扩培_酿造_酵母工序
[7 empty] | 数据源 | 手动 | DF-TSM | DF | DF | DF-TSM | DF-TSM | DF-TSM | DF-TSM | DF-TSM | DF-TSM | DF-TSM | DF-TSM | DF-TSM | DF-TSM | DF-TSM | DF-TSM | DF-TSM | DF-TSM
是否Sensory PI展示
是否为Key PI
[7 empty] | 是否点图展示 | Y | Y | Y |  |  |  | Y | Y |  |  |  | Y | Y |  |  |  | Y | Y
[7 empty] | Unit | % | % | Hours | °C | MM/ml | % | % | Hours | °C | MM/ml | % | % | Hours | °C | MM/ml | % | % | Hours

## Fermentation
Brewery | Fermentor Full Date | Brand | OG Standard | Fermetor No. | Brew No. | Batch Production Type | Batch Production Month | Process | Fermentor Fill | [27 empty] | Alpha Fermentation | [23 empty] | Warm Maturation | [15 empty] | EOC
[8 empty] | 参数英文名 | Filling Height | Filling rate | Tank Diameter | Fill Height & Diameter ratio | Yeast Generation | Volume -Wort | Water Push Volume | Total Volume | Yeast Dosage Volume | Yeast Storage Time | Yeast Storage Temp | Pitching Rate | Pitching Rate - LAB audit | Pitching Death Rate | YACT | DYA | Air injection | Two air injection flowmeter Deviation | Cold wort DO | Total filling time | Temp | OG | pH | FAN | IBU | Color | Wort Limit RDF | Wort Limit Extract | Attemporation Temperature | Attemporation Temperature Max | Attemporation Temperature Min | Attemporation Temperature Deviation Time | Time to attemporation | CO2 recovery start time | Alpha fermentation pressure(Maximum) | Extract to start 2nd phase | 2nd Stage Temperature | Time to reach 2nd stage rise temperature | 72h AE | Peak YCC | Fermentation Velocity | Extract to start Full Cooling | Time to harvest - fermentor age | EOF to Yeast Harvest | Yeast recovery delay time | Drop FAN | FAN uptake | Drop IBU | IBU Loss | SO2 (EOF) | pH (EOF) | Yeast Zinc Calculation | Yeast Beer Dosage Volume | Yeast Beer Dosage Ratio | 0H YCC | Mid Point YCC | EOC YCC | EOC death rate | Temperature Maturation tank | Counter Pressure Maturation tank | Time in maturation at transfer | Fermentation cycle time | Fermentation cycle deviation | Temperature at transfer | Total beer Age | Yeast death rate at total beer Age | Waiting for centrifuge days after maturation | Empty Time | Diacetyl | Pentanedione | AA | Release Diacetyl | Release Pentanedione | Release AA | OG | AE | RDF | Wort RDF - EOC RDF | EOC AE - Limit AE | pH | Color | DO | CO2 | IBU
[8 empty] | 参数中文名 | 满罐麦汁高度） | 填充率 | 罐直径 | 填装高度和直径比 | 酵母代数 | 满罐麦汁量 | 顶水量 | 满罐总量 | 酵母添加量 | 从快速降温到再次使用时间 | 酵母储存温度 | 酵母接种量 | 酵母接种量-实验室验证 | 酵母接种量死亡率 | YACT | 持续充氧总时间 | 充氧量 | 双充氧流量计的偏离 | 冷麦汁DO | 满罐时长 | 满罐温度 | 满罐OG | 进罐pH | 满罐FAN | 满罐IBU | 色度 | 极限RDF | 极限AE | 主酵温度 （平均） | 主酵最高温度 | 主酵最低温度 | 主酵温度 偏离时间段 | 自由升温时间 | CO2回收时间 | 主酵期间发酵罐最大压力 | 二段升温开始糖度 | 二段温度 | 二段升温时间 | 72h 外观糖度 | 峰值酵母数 | 主酵时间 | AE+2 | 开始回收酵母时间 | 主酵结束到开始回收时间 | 酵母推迟回收时间 | 主酵结束FAN | FAN uptake | 主酵结束IBU | IBU损失 | 主酵结束SO2 | 主酵结束pH | 酵母锌理论计算 | 酵母酒添加量 | 酵母酒添加比例 | 0h YCC | 中间点YCC | EOC YCC | EOC 酵母死亡率 | 后酵温度 (平均值） | 后酵压力 | 后酵时间段 | 发酵周期 | 发酵周期偏离 | 发酵罐开始出酒温度 | 总酒龄 | 总酒龄点的酵母死亡率 | 成熟后至开罐出酒时间 | 空罐时间 | EOC 双乙酰 | EOC 戊二酮 | EOC AA | 放行 双乙酰 | 放行 戊二酮 | 放行 AA | 原浓 | 外观糖度 | 发酵度 | 发酵度之差 | EOC AE - Limit AE | pH | 色度 | DO | CO2 | 苦味质
[8 empty] | Global |  |  |  |  | Yeast Generation |  |  |  |  | Storage Time | Temperature (at storage) | Yeast Pitching Rate |  |  | Yeast Pitching Rate | Yeast Pitching Rate |  |  |  |  | Fermentor Fill temperature | [5 empty] | Wort RDF | Wort Limit Extract | Attemporation Temperature |  |  |  | Time to attemporation |  |  | Extract to start 2nd phase | 2nd Stage Temperature | Time to reach 2nd stage rise temperature |  | Cells in suspension | Time to Cool | Extract to start Full Cooling | Time to harvest - fermentor age |  |  | FAN (EOF) | FAN uptake | Bitterness (EOF) |  | SO2 (EOF) | pH (EOF) |  |  |  | 0 Hr Cell Count | Cell Count Mid Point Warm Maturation |  |  | Temperature Maturation tank | Counter Pressure Maturation tank | Time in maturation at transfer | Fermentation Cycle Time |  | Temperature at transfer |  |  |  |  | Diacetyl (EOM) | Pentanedione (EOM) | Acetaldehyde (EOM) |  |  |  |  | Apparent extract |  |  |  | pH (EOF)-Warm | Color
[8 empty] | DF编码 |  |  |  |  | QA-05143 | BR-40023 | BR-40022 | BR-40036 | BR-40037 | BR-40027 | BR-40028 | BR-40030 | QA-05105 |  | BR-40029 | BR-40035 | BR-40033 | BR-40034 |  |  | BR-40026 | QA-05103 | QA-05102 | QA-05107 | QA-05108 |  | QA-05100 | QA-05101 | BR-40187 | BR-40208 | BR-40209 | BR-40210 | BR-40183 |  |  | BR-40220 | BR-40218 | BR-40216 |  |  | BR-40195 | BR-40221 | BR-40219 | BR-40196 |  | QA-05349 | QA-05167 | QA-05168 | QA-05120 | QA-05120 |  | QA-05120 | BR-40323 | BR-40404 | QA-05160 | QA-05175 |  |  | BR-40326 | BR-40325 | BR-40324 | BR-04003 |  | BR-40350 | BR-04004 | BR-04005 |  | BR-04005 | QA-05193 | QA-05191 | QA-05194 | QA-05193 | QA-05191 | QA-05194 | QA-05197 | QA-05199 | QA-05198 |  |  | QA-05201 | QA-05206 |  |  | QA-05203
[8 empty] | DF中文 |  |  |  |  | 代数_生产酵母_生产酵母存储_酿造_酵母工序_酵母存储罐 | 满罐发酵液量_麦汁满罐_酿造_发酵_发酵罐 | 发酵罐进入水量_麦汁满罐_酿造_发酵_发酵罐 | 满罐发酵液总量_麦汁满罐_酿造_发酵_发酵罐 | 生产酵母添加量_麦汁满罐_酿造_发酵_发酵罐 | 生产酵母存储工艺步骤时间段_麦汁满罐_酿造_发酵_发酵罐 | 生产酵母存储温度_麦汁满罐_酿造_发酵_发酵罐 | 满罐发酵液YCC_麦汁满罐在线分析_酿造_发酵_发酵罐 | YCC_满罐发酵液_麦汁满罐_酿造_发酵_发酵罐 |  | 生产酵母与氧接触工艺步骤时间段_麦汁满罐_酿造_发酵_发酵罐 | 充氧时间段_麦汁满罐在线分析_酿造_发酵_发酵罐 | 满罐发酵液充氧量（g/hl）_麦汁满罐在线分析_酿造_发酵_发酵罐 | 主和次流量计偏差率_麦汁满罐在线分析_酿造_发酵_发酵罐 |  |  | 满罐发酵液温度_麦汁满罐_酿造_发酵_发酵罐 | OG_满罐发酵液_麦汁满罐_酿造_发酵_发酵罐 | pH_满罐发酵液_麦汁满罐_酿造_发酵_发酵罐 | FAN_满罐发酵液_麦汁满罐_酿造_发酵_发酵罐 | IBU_满罐发酵液_麦汁满罐_酿造_发酵_发酵罐 |  | 极限发酵度_满罐发酵液_麦汁满罐_酿造_发酵_发酵罐 | AE_满罐发酵液_麦汁满罐_酿造_发酵_发酵罐 | 发酵液平均温度_主酵控制_酿造_发酵_发酵罐 | 发酵液最高温度_主酵控制_酿造_发酵_发酵罐 | 发酵液最低温度_主酵控制_酿造_发酵_发酵罐 | 发酵液温度偏离时间段_主酵控制_酿造_发酵_发酵罐 | 工艺步骤时间段_自由升温1_酿造_发酵_发酵罐 |  |  | 发酵液AE_主酵控制1_酿造_发酵_发酵罐 | 发酵液平均温度_主酵控制2_酿造_发酵_发酵罐 | 工艺步骤时间段_自由升温2_酿造_发酵_发酵罐 |  |  | 发酵液主酵时间_满罐至快速降温开始时间监控_酿造_发酵_发酵罐 | 发酵液AE_快速降温控制_酿造_发酵_发酵罐 | 工艺步骤时间段_满罐至酵母开始回收时间监控_酿造_发酵_发酵罐 | 工艺步骤时间段_主酵结束至酵母开始回收时间监控_酿造_发酵_发酵罐 |  | FAN_主酵结束发酵液_主酵_酿造_发酵_发酵罐 | FAN uptake_主酵结束发酵液_主酵_酿造_发酵_发酵罐 | IBU Drop_主酵结束发酵液_主酵_酿造_发酵_发酵罐 | YCC_ 主酵发酵液跟踪样_主酵控制_酿造_发酵_发酵罐 |  |  |  | 错流酒液量_错流酒添加_酿造_发酵_发酵罐 | 错流酒液和满罐发酵液位总量比值_错流酒添加_酿造_发酵_发酵罐 | YCC_零小时发酵液_后酵_酿造_发酵_发酵罐 | YCC_中间点发酵液_后酵_酿造_发酵_发酵罐 |  |  | 后酵发酵液温度_后酵2熟化控制_酿造_发酵_发酵罐 | 后酵发酵液压力_后酵2熟化控制_酿造_发酵_发酵罐 | 工艺步骤时间段_后酵2熟化控制_酿造_发酵_发酵罐 | 发酵单罐次成熟周期_发酵_酿造_发酵 |  | 步骤开始冷储发酵液中层温度_嫩啤酒出罐_酿造_发酵_发酵罐 | 发酵单罐次占用天数_发酵_酿造_发酵 | 发酵单罐次占用天数_发酵_酿造_发酵 |  | 发酵单罐次酒液存储天数_发酵_酿造_发酵 | 总P_EOC发酵液_后酵控制_酿造_发酵_发酵罐 | 总D_EOC发酵液_后酵控制_酿造_发酵_发酵罐 | AA_EOC发酵液_后酵控制_酿造_发酵_发酵罐 |  |  |  | OG_EOC发酵液_后酵控制_酿造_发酵_发酵罐 | AE_EOC发酵液_后酵控制_酿造_发酵_发酵罐 | 发酵度_EOC发酵液_后酵控制_酿造_发酵_发酵罐 |  |  | pH_EOC发酵液_后酵控制_酿造_发酵_发酵罐 | 色度_EOC发酵液_后酵控制_酿造_发酵_发酵罐 |  |  | IBU_EOC发酵液_后酵控制_酿造_发酵_发酵罐
[8 empty] | 数据源 |  |  |  |  | LIMS | DF | DF | DF | DF | DF | DF | DF | LIMS | DF-TSM | DF | DF | DF | DF |  |  | DF | LIMS | LIMS | LIMS | LIMS | LIMS | LIMS | LIMS | DF | DF | DF | DF | DF |  |  | DF-TSM | DF | DF | LIMS | LIMS |  | DF-TSM | DF | DF |  | LIMS | LIMS | LIMS | LIMS | LIMS | 手动 | DF | DF | DF | LIMS | LIMS | LIMS |  | DF | DF | DF | DF |  | DF | DF | LIMS |  | DF | LIMS | LIMS | LIMS | LIMS | LIMS | LIMS | LIMS | LIMS | LIMS | LIMS | LIMS | LIMS | LIMS | 手动 | 手动 | LIMS
[8 empty] | 是否Sensory PI展示 |  |  |  |  | Y |  |  |  |  | Y | Y | Y |  | Y |  |  | Y | Y | Y | Y | Y | Y | Y | Y |  |  | Y | Y | Y |  |  |  | Y | Y | Y |  |  |  | Y | Y | Y | Y |  |  | Y | Y | Y |  |  | Y |  |  |  |  | Y | Y | Y | Y |  | Y |  | Y | Y | Y | Y | Y | Y |  | Y | Y | Y | Y | Y | Y | Y |  | Y | Y | Y | Y | Y |  | Y | Y
是否为Key PI
[8 empty] | 是否点图展示 |  |  |  |  | Y |  |  |  |  | Y | Y | Y | Y |  | Y |  | Y | Y |  |  | Y | Y | Y | Y | Y |  | Y | Y | Y |  |  |  | Y | [5 empty] | Y | Y | Y | Y | Y | Y |  | Y | Y | Y | Y | Y |  |  |  | Y | Y | Y | Y |  | Y |  | Y | Y |  | Y | Y | Y |  |  | Y | Y | Y | Y | Y | Y |  | Y | Y | Y | Y | Y |  |  | Y
[8 empty] | Unit | m | % | m |  |  | HL | HL | HL | HL | Hours | *C | MM/ml | MM/ml | % | Hours | Hours | g/HL | % | ppm | hr | °C | Plato |  | ppm |  | EBC | % | Plato | °C | °C | °C | Hours | Hours | hr | Bar | Plato | °C | Hours | Plato | MM/ml | Hours | Plato | Hours | Hours | hr | ppm | ppm |  |  | ppm |  | ppm | HL | % | MM/ml | MM/ml | MM/ml | % | °C | Bar | Day | Day | Day | °C | Day | % | Day | Hours | Plato | pH | ppm | ppb | ppb | ppm | Plato | Plato | % | % | Plato |  | EBC | ppb | g/L

## Cold aging
Brewery | Sampling Time | Brand | OG Standard | Tank No. | Batch Production Type | Batch Production Month | Process | Cold Aging
[7 empty] | 参数英文名 | Integrated DO | DO-Manual | Temperature at fill Cold Maturation Tank | Temperature Maturation tank | pH (EOM) | Time in Cold Maturation tank
[7 empty] | 参数中文名 | 冷储DO | 冷储-手持 | 满罐高浓酒温度 | CPT 冷储温度 | 冷储pH | 冷储时间段
[7 empty] | Global | Dissolved Oxygen (DO) |  | Temperature at fill Cold Maturation Tank | Temperature Maturation tank | pH (EOF) | Time in Cold Maturation tank
[7 empty] | DF编码 | QA-05255 |  | BR-60138 | BR-60139 | QA-05259 | BR-60144
[7 empty] | DF中文 | 溶解氧_冷储酒液_嫩啤酒冷储_酿造_过滤_CPT罐 |  | 步骤开始满罐高浓酒温度_嫩啤酒满罐_酿造_过滤_CPT罐 | CPT冷储酒液温度_嫩啤酒冷储(每小时监控)_酿造_过滤_CPT罐 | pH_冷储酒液_嫩啤酒冷储_酿造_过滤_CPT罐 | 工艺步骤时间段_嫩啤酒冷储_酿造_过滤_CPT罐
[7 empty] | 数据源 | LIMS | DF | DF | DF | LIMS | LIMS
是否Sensory PI展示
是否为Key PI
[7 empty] | 是否点图展示 | Y |  |  | Y |  | Y
[7 empty] | Unit | ppb | ppb | °C | °C |  | Hours

## Kareusen
Brewery | Date | Brand | OG Standard | Fermetor No. | Batch Production Type | Batch Production Month | Process | Kareusen
[7 empty] | 参数英文名 | Kraeusen Tank Age | Kraeusen AE | Kraeusen YCC | Krausening volume addition | Krausening volume addition Ratio
[7 empty] | 参数中文名 | 高泡酒酒龄 | 高泡酒外观糖度 | 高泡酒酵母数 | 高泡酒添加量 | 高泡酒添加比例
[7 empty] | Global | Kraeusen Tank Age |  | Kraeusen Pitch Rate | Krausening volume addition
DF编码
DF中文
[7 empty] | 数据源 | TSM | TSM | TSM | TSM | TSM
是否Sensory PI展示
是否为Key PI
是否点图展示
[7 empty] | Unit | Hours | Plato | MM/ml | HL | %

## Spent Yeast
Brewery | Spent Yeast Tank Full Date | Brand | Spent Yeast Tank No. | Batch Production Type | Batch Production Month | Process | Beer Recovery
[6 empty] | 参数英文名 | Spent yeast Storage Temp | Spent yeast Storage Time | Recovered beer storage Temp | Recovered beer storage Time
[6 empty] | 参数中文名 | 废酵母储存温度 | 废酵母储存时间 | 废酵母酒储存温度 | 酵母酒储存时间
[6 empty] | Global | Yeast Storage Temperature | Yeast Storage Duration | Recovered beer storage temperature | Recovered beer storage duration
[6 empty] | DF 编码 | BR-40519 | BR-40518 | BR-40524 | BR-40523
[6 empty] | DF中文 | 错流酵母温度_错流酵母存储_酿造_错流工序_酵母存储罐 | 工艺步骤时间段_错流酵母存储_酿造_错流工序_酵母存储罐 | 错流酵母体积_错流酒液存储_酿造_错流工序_回收酒罐 | 错流酵母温度_错流酒液存储_酿造_错流工序_回收酒罐
[6 empty] | 数据源 | DF | DF | DF | DF
是否Sensory PI展示
是否为Key PI
[6 empty] | 是否点图展示 | Y | Y | Y | Y
[6 empty] | Unit | °C | Hours | °C | Hours

## Cross Flow
Brewery | Test Date | Brand | Spent Yeast Tank No. | Recovered Beer Tank No. | Batch Production Type | Batch Production Month | Process | Cross Flow
[7 empty] | 参数英文名 | Recovered beer Fill Temp | Recovered beer pH | Recovered beer Haze @ 90° | Recovered beer Total Acid | Recovered beer Diacetyl | Recovered beer OG | Recovered beer Fe
[7 empty] | 参数中文名 | 酵母酒满罐温度 | 酵母酒pH | 酵母酒浊度 | 酵母酒总酸 | 酵母酒双乙酰 | 酵母酒原浓 | 酵母酒铁
Global
[7 empty] | DF 编码 |  | QA-05154 | QA-05153
[7 empty] | DF中文 |  | pH_错流回收酒_错流酒液存储_酿造_错流工序_回收酒罐 | 浊度_错流回收酒_错流酒液存储_酿造_错流工序_回收酒罐
[7 empty] | 数据源 | 手动 | LIMS | LIMS | LIMS | LIMS | LIMS | LIMS
是否Sensory PI展示
是否为Key PI
[7 empty] | 是否点图展示 |  | Y | Y | Y
[7 empty] | Unit | °C |  | EBC | g/100ml | ppb | Plato | ppb

## Centrifuge
Brewery | Centrifuge Start Date | Brand | OG Standard | Centrifuge Line | Batch No. | From Tank No. | BBT No. | Batch Production Type | Batch Production Month | Process | Centrifuge | [6 empty] | Chilling
[10 empty] | 参数中文名 | Int. inlet DO | DO - Peak Transfer | Int. outlet DO | DO Pick up | Inlet Turbidity | Outlet Turbidity | Outlet YCC | Pre Chiller Temperature | Pre Chiller Highest Temp | Post Chiller Temp | Post Chiller Highest Temp
[10 empty] | 参数英文名 | 离心进口加权DO | 离心出口DO（最大值） | 离心出口加权DO | 离心增氧（平均值） | 离心入口 浊度 | 离心出口 浊度 | 离心出口 YCC | 激冷薄板进口温度 （平均值） | 激冷薄板进口 温度 （最大值） | 激冷薄板出口 温度 （平均值） | 激冷薄板出口 温度 （最大值）
[10 empty] | Global |  | Dissolved Oxygen - Peak Transfer | Int. Dissolved Oxygen - Transfer |  |  | Outlet Turbidity | Cells in suspension Outlet | Pre Chiller Temperature |  | Post Chiller Temperature
[10 empty] | DF代码 | BR-60070 | BR-60099 | BR-60075 | BR-60100 | BR-60069 | BR-60074 | QA-05245 | BR-60043 | BR-60101 | BR-60092 | BR-60102
[10 empty] | DF中文 | 离心进口酒平均DO_嫩啤酒出罐在线分析(每小时监控)_酿造_过滤_离心机 | 离心出口酒液最高DO_嫩啤酒出罐在线分析(每小时监控)_酿造_过滤_离心机 | 离心出口酒液平均DO_嫩啤酒出罐在线分析(每小时监控)_酿造_过滤_离心机 | 离心酒液平均增DO_嫩啤酒出罐在线分析(每小时监控)_酿造_过滤_离心机 | 离心进口酒液平均浊度_嫩啤酒出罐在线分析(每小时监控)_酿造_过滤_离心机 | 离心出口酒液平均浊度_嫩啤酒出罐在线分析(每小时监控)_酿造_过滤_离心机 | YCC_离心机出口酒液_嫩啤酒冷储_酿造_过滤_离心机 | 前冷却出口酒液平均温度_嫩啤酒前冷却(每小时监控)_酿造_过滤_啤酒冷却系统 | 前冷却出口酒液最高温度_嫩啤酒前冷却（每小时监控）_酿造_过滤_啤酒冷却系统 | 后冷却出口酒液平均温度_嫩啤酒后冷却(每小时监控)_酿造_过滤_啤酒冷却系统 | 后冷却出口酒液最高温度_嫩啤酒后冷却（每小时监控）_酿造_过滤_啤酒冷却系统
[10 empty] | 数据源 | DF | DF | DF | DF | DF | DF | 手动 | DF | DF | DF | DF
[10 empty] | 是否Sensory PI展示 |  |  | Y | [6 empty] | Y
是否为Key PI
[10 empty] | 是否点图展示 |  |  | Y | Y |  |  | Y |  |  | Y | Y
[10 empty] | Unit | ppb | ppb | ppb | ppb | EBC | EBC | MM/ml | °C | °C | °C | °C

## Filtration
Brewery | Filtration Date | Brand | OG Standard | Filtration Line | From Tank No. | BBT No. | Batch Production Type | Batch Production Month | Process | Filtration | [7 empty] | Stabilization
[9 empty] | 参数英文名 | Kieselguhr iron - fine | Kieselguhr iron - medium | DO - Filtration Inlet | Beer Temp – Filtration Inlet | Beer Highest Temp – Filtration Inlet | Start-up Peak D.O. | Start-up DO | Haze @ 90° | Re-PVPP Dosage Rate | One-way PVPP Dosage Rate | Re-PVPP Concentration | Silica Hydrogel dosage | Silica Hydrogel Contact Time
[9 empty] | 参数中文名 | 硅藻土中铁 - 细土 | 硅藻土中铁 - 中土 | 过滤机进口 DO （平均值） | 过滤机入口 温度 （平均值） | 过滤机入口 温度 （最大值） | 启动过滤最大DO | 启动过滤DO | 过滤机出口浊度（平均值） | 再生PVPP 添加量 | 一次性 PVPP 添加量 | 再生PVPP 浓度 | 硅胶添加量 | 硅胶接触时间
[9 empty] | Global |  |  | Dissolved oxygen - Filtration Inlet | Beer Temperature – Immediately Prior to Filtration |  | Filter Start-up Peak D.O. | Filter Start-up DO | Haze @ 90° | Regenerable PVPP Dosage Rate | One-way PVPP Dosage Rate |  | Silica Hydrogel dosage | Silica Hydrogel Gel Addition Rate
[9 empty] | DF代码 |  |  | BR-60216 | BR-60296 | BR-60368 | BR-60319 | BR-60320 | BR-60302 | BR-60653 | BR-60660 | BR-60659 | BR-60661 | BR-60662
[9 empty] | DF中文 |  |  | 前缓冲罐酒液平均DO_走酒(每小时监控)_酿造_过滤_啤酒前缓冲系统 | KGF进口酒液平均温度_KGF过滤(每小时监控)_酿造_过滤_硅藻土过滤 | KGF进口酒液最高温度_KGF过滤(每小时监控)_酿造_过滤_硅藻土过滤 | KGF出口酒液过滤启动DO_KGF过滤在线分析(每小时监控)_酿造_过滤_硅藻土过滤 | KGF出口酒液过滤启动5minDO_KGF过滤在线分析(每小时监控)_酿造_过滤_硅藻土过滤 | KGF出口酒液浊度90°角_KGF过滤在线分析(每小时监控)_酿造_过滤_硅藻土过滤 | 满罐清酒PVPP添加量_清酒满罐在线分析_酿造_清酒工序_清酒罐 | 满罐清酒一次性PVPP添加量_清酒满罐在线分析_酿造_清酒工序_清酒罐 | 满罐清酒PVPP添加量浓度_清酒满罐在线分析_酿造_清酒工序_清酒罐 | 满罐清酒硅胶添加量_清酒满罐在线分析_酿造_清酒工序_清酒罐 | 满罐清酒硅胶接触时间段_清酒满罐在线分析_酿造_清酒工序_清酒罐
[9 empty] | 数据源 |  |  | DF | DF | DF | DF | DF | DF | DF | DF | DF | DF | DF
[9 empty] | 是否Sensory PI展示 | Y | Y
是否为Key PI
[9 empty] | 是否点图展示 |  |  |  | Y | Y |  | Y
[9 empty] | Unit | ppm | ppm | ppb | °C | °C | ppb | ppb | EBC | g/HL | g/HL | % | g/HL | min

## BBT
Brewery | BBT Full Date | Brand | OG Standard | Filtration Line | From Tank No. | BBT No. | Batch Production Type | Batch Production Month | Process | BBT
[9 empty] | 参数英文名 | Integrated DO | DO-Manual | OE | AE | RDF | pH | Color | Color-L | Color-A | Color-B | Haze @ 90° | CO2 | Bitterness | Iron | Polyphenols | Blending Water Temp | Temp @at Full | Temp @Before Release | Storage Time | BBT releasing int. DO
[9 empty] | 参数中文名 | 累计DO-在线 | BBT DO-手持 | 原浓 | 外观糖度 | RDF | pH | 色度 | 色度L | 色度A | 色度B | 浊度 | CO2 | 苦味质 | 铁 | 多酚 | 稀释水温度 | BBT满罐温度 | BBT放行温度 | BBT储存时间 | BBT送酒加权DO
[9 empty] | Global | Dissolved Oxygen (DO) |  | Original Extract (OE) | Apparent extract | RDF | BBT pH | Color |  |  |  | Haze @ 90° | CO2 BBT | Bitterness BBT | Iron | Polyphenol after stabilization
[9 empty] | DF代码 | QA-05305 |  | QA-05318 | QA-05309 |  | QA-05313 | QA-05312 |  |  |  | QA-05314 | QA-05307 | QA-05316 | QA-05308 | QA-05317 | BR-60654 | BR-60654 | BR-60652 | BR-60653 | BR-60654
[9 empty] | DF中文 | 溶解氧_清酒_清酒存储_酿造_清酒工序_清酒罐 |  | OG_清酒_清酒存储_酿造_清酒工序_清酒罐 | AE_清酒_清酒存储_酿造_清酒工序_清酒罐 |  | pH_清酒_清酒存储_酿造_清酒工序_清酒罐 | 色度_清酒_清酒存储_酿造_清酒工序_清酒罐 |  |  |  | 浊度90°_清酒_清酒存储_酿造_清酒工序_清酒罐 | 二氧化碳_清酒_清酒存储_酿造_清酒工序_清酒罐 | IBU_清酒_清酒存储_酿造_清酒工序_清酒罐 | 铁_清酒_清酒存储_酿造_清酒工序_清酒罐 | 多酚_清酒_清酒存储_酿造_清酒工序_清酒罐 | 满罐清酒稀释水平均温度_清酒满罐在线分析_酿造_清酒工序_清酒罐 | 满罐清酒温度_清酒满罐_酿造_清酒工序_清酒罐 | 步骤开始出罐清酒温度_清酒送包装_酿造_清酒工序_清酒罐 | 清酒存储工艺时间段_清酒存储_酿造_清酒工序_清酒罐 | 清酒存储工艺时间段_清酒存储_酿造_清酒工序_清酒罐
[9 empty] | 数据源 | LIMS | LIMS | LIMS | LIMS | LIMS | LIMS | LIMS | LIMS | LIMS | LIMS | LIMS | LIMS | LIMS | LIMS | LIMS | DF | DF | DF | DF | DF
[9 empty] | 是否Sensory PI展示 | Y | [14 empty] | Y | Y
[9 empty] | 是否为Key PI | [15 empty] | Y
[9 empty] | 是否点图展示 | Y |  | Y | Y | Y | Y | Y | Y | Y | Y | Y | Y | Y | Y |  | Y | Y | Y | Y | Y
[9 empty] | Unit | ppb | ppb | Plato | Plato | % | pH | EBC | EBC | EBC | EBC | EBC | g/L |  | ppm | ppm | °C | °C | °C | Hours | ppb

## Packaging
Brewery | Sampling Date | Brand (母液品牌，不含OG） | Packaging Line | Size | BBT No. | Valve No. | Batch Production Type | Batch Production Month | Process | PQI
[9 empty] | 参数英文名 | BBT DO | BBT CO2 | HSO | DO | TPO | TPO AVE | TPO radar maximum data | TPO <=40ppb percent | CO2 | CO2 AVE | Filling Level | Filling Level AVE | Filling level deviation
[9 empty] | 参数中文名 | BBT DO | BBT CO2 | HSO | DO | TPO | TPO平均值 | TPO雷达图最大值 | TPO<=40ppb比例 | CO2 | CO2平均值 | 容量 | 容量平均值 | 灌装液位偏离
Global
[9 empty] | DF编码 | QA-05305 | QA-05307 |  | QA-10132 | QA-10375 |  |  |  | QA-10374 |  | QA-10379 | QA-10380 | QA-10380
[9 empty] | DF中文 | 溶解氧_清酒_清酒存储_酿造_清酒工序_清酒罐 | 二氧化碳_清酒_清酒存储_酿造_清酒工序_清酒罐 |  | DO_灌酒机进口酒液_灌酒_包装_瓶装线_灌酒机 | TPO单值_灌酒机出口产品_灌酒_包装_听装线_灌酒机 |  |  |  | CO2单值_灌酒机出口产品_灌酒_包装_听装线_灌酒机 |  | 容量单值_灌酒机出口产品_灌酒_包装_听装线_灌酒机 | 容量平均值_灌酒机出口产品_灌酒_包装_听装线_灌酒机 | 容量平均值_灌酒机出口产品_灌酒_包装_听装线_灌酒机
[9 empty] | 数据源 | LIMS | LIMS | LIMS | LIMS | LIMS | LIMS |  |  | LIMS | LIMS | LIMS | LIMS
[9 empty] | 是否Sensory PI展示 | Y |  |  |  |  | Y | Y | Y |  |  |  |  | Y
[9 empty] | 是否为Key PI | [5 empty] | Y | Y | Y
[9 empty] | 是否点图展示 |  |  | Y |  | Y | [6 empty] | Y
[9 empty] | Unit | ppb | g/L | ml | ppb | ppb | ppb | ppb | ppb | g/L | g/L | ml | ml | ml

## PU
Brewery | Sampling Data | Brand (母液品牌，不含OG） | Packaging Line | Size | Batch Production Type | Batch Production Month | Process | PU
[7 empty] | 参数英文名 | PU | Pasteurization Time | Highest Beer Temp | Highest Water Temp | BOT | Cold Core Temp
[7 empty] | 参数中文名 | PU值 | 杀菌时间 | 最高酒温 | 最高水温 | 出口酒温 | 冷核温度
Global
DF代码
DF中文
[7 empty] | 数据源 | LIMS | LIMS | LIMS | LIMS | LIMS | LIMS
[7 empty] | 是否Sensory PI展示 | Y | Y |  |  | Y
[7 empty] | 是否为Key PI | Y | Y |  |  | Y
[7 empty] | 是否点图展示 | Y | Y |  |  | Y
[7 empty] | Unit |  | min | *C | *C | *C | *C

## Caustic %
Brewery | Sampling Date | Brand | Packaging Line | Bottle Resource | Caustic Vessel No. | Batch Production Type | Batch Production Month | Process | Bottle Washer
[8 empty] | 参数英文名 | Caustic % in Line | Total Caustic % | Effective Caustic % | Rinse water pressure
[8 empty] | 参数中文名 | 在线碱浓 | 总碱浓 | 有效碱浓 | 冲瓶水压力
Global
DF代码
DF中文
[8 empty] | 数据源 | LIMS | LIMS | LIMS
[8 empty] | 是否Sensory PI展示 |  |  |  | Y
[8 empty] | 是否为Key PI |  |  |  | Y
[8 empty] | 是否点图展示 |  |  | Y
[8 empty] | Unit | % | % | % | Bar

## Finish Beer
Brewery | Pacakged Date | Brand | Standard OG | Shipment date | Packaging type | Batch Production Type | Batch Production Month | Process | Finish Beer | [27 empty] | BCM
[8 empty] | 参数英文名 | OE | AE | RDF | ABV | Color | Color-L | Color-A | Color-B | pH | Bitterness | Foam | CO2 | Haze @ 90° | Forcing Test | Iron | SO2 | SO2 loss | Diacetyl | Pentanedione | Acetaldehyde | Calcium | Protein | Polyphenols | DMS | FAN | 4VG | Linaloop | Shipment date | BCM
[8 empty] | 参数中文名 | 原浓 | 外观糖度 | 发酵度 | 酒精度 | 色度 | 色度L | 色度A | 色度B | pH | 苦味质 | 泡持 | CO2 | 浊度 @ 90° | 强化浊度 | 铁 | SO2 | SO2损失 | 双乙酰 | 戊二酮 | 乙醛 | 钙 | 蛋白 | 多酚 | 二甲基硫 | 氨基氮 | 4VG | 里纳醇 | 寄样日期 | 啤酒接触材料
[8 empty] | Global |  | Apparent extract | 发酵度: RDF; 色度: Color; 苦味质: Bitterness; 泡持: Foam stability | CO2 Content | Haze @ 90° | Haze Forcing Test | Iron | SO2 |  | Total Diacetyl |  | Acetaldehyde | Calcium | Protein | Polyphenols | DMS
DF代码
DF中文
[8 empty] | 数据源 | LIMS | LIMS | LIMS | LIMS | LIMS | LIMS | LIMS | LIMS | LIMS | LIMS | LIMS | LIMS | LIMS | LIMS | LIMS | LIMS | LIMS | LIMS |  | LIMS | LIMS | LIMS | LIMS | LIMS
[8 empty] | 是否Sensory PI展示 | Y | Y | [9 empty] | Y | Y |  | Y | Y | Y | Y | Y | Y |  |  | Y |  | Y | Y | Y | Y | Y | bar: 发酵度 to 色度; pH to 泡持
[8 empty] | 是否为Key PI | Y | Y | [9 empty] | Y |  |  | Y | Y | Y | Y |  | Y |  |  |  |  | Y | Y | Y | Y | Y | bar: 发酵度; pH to 泡持
[8 empty] | 是否点图展示 | Y | [10 empty] | Y |  | Y |  | Y | Y | Y |  | Y | bar: 泡持
[8 empty] | Unit | Plato | Plato | % | % | EBC | EBC | EBC | EBC |  | ppm | sec | g/L | EBC | EBC | ppm | ppm | ppm | ppb | ppm | ppm | ppm | % | ppm | ppm | ppm | ppm | ppm | ppm

## Global Dot Graph
Global Dot Graph
Process Stream | Process Sub Stream | Process Step | Process Block | PTS Parameter Code | PTS Parameter Name | Unit Of Measure | Red Tolerance Min (LSL) | Yellow Tolerance Min (LCL) | Target | Yellow Tolerance Max (UCL) | Red Tolerance Max (USL) |  | Process | Remark
Brewing | Brewhouse | Brewhouse | Adjunct Cooker | P.BR.BH.ADJ.0016 | Adjunct Cooker Cycle Duration | min | 1 | 3 | 5 | 7 | 9 | Y | Adjunct Cooker
Brewing | Brewhouse | Brewhouse | Wort Boiling | P.BR.BH.BOI.0002 | Total Boiling Time (Duration) | min | 80 | - | - | - | - | Y | Kettle
Brewing | Brewhouse | Brewhouse | Wort Boiling | P.BR.BH.BOI.0008 | Kettle Full Boil Duration | min | 60 | - | 60 | - | 65 | Y | Kettle
Brewing | Brewhouse | Brewhouse | Wort Boiling | P.BR.BH.BOI.0009 | Kettle Knockout Duration | min |  | 1 | 10 | 20 | - | Y | Kettle
Brewing | Brewhouse | Brewhouse | Wort Boiling | P.BR.BH.BOI.0018 | External Calandria Exit Temperature | °C | - | 1 | 3 | 4 | - | Y | Kettle
Brewing | Brewhouse | Brewhouse | Wort Boiling | P.BR.BH.BOI.0020 | 1st Hops Addition - Time After Start of Boil | min | - | - | - | - | - | Y | Kettle
Brewing | Brewhouse | Brewhouse | Wort Boiling | P.BR.BH.BOI.0024 | Evaporation - Kettle Full to Empty | % | - | - | - | - | - | Y | Kettle
Brewing | Brewhouse | Brewhouse | Wort Boiling | P.BR.BH.BOI.0025 | Total Evaporation - Conventional Boiling | % | - | 0 | 13 | 15 | - | Y | Kettle
Brewing | Brewhouse | Brewhouse | Wort Boiling | P.BR.BH.BOI.0026 | Total Evaporation - Multiple Step Boiling | % | - | 7.8 | 8 | 8.2 | - | Y | Kettle
Brewing | Brewhouse | Brewhouse | Wort Boiling | P.BR.BH.BOI.0036 | Kettle Full Temperature | °C | - | - | - | - | - | Y | Kettle
Brewing | Brewhouse | Brewhouse | Wort Boiling | P.BR.BH.BOI.0040 | Evaporation - SOB to Kettle Empty | % | 4 | 4.5 | 5 | 5.5 | 6 | Y | Kettle
Brewing | Brewhouse | Brewhouse | Wort Boiling | P.BR.BH.BOI.0042 | Total Steam Used - Total per Brew | kg | - | - | - | - | - | Y | Kettle
Brewing | Brewhouse | Brewhouse | Wort Boiling | P.BR.BH.BOI.0044 | Knockout Extract | °P | - | - | - | - | - | Y | Kettle
Brewing | Brewhouse | Brewhouse | Wort Boiling | P.BR.BH.BOI.0048 | Tap to Start of Boil Duration | min | - | - | - | - | - | Y | Kettle
Brewing | Brewhouse | Brewhouse | Wort Boiling | P.BR.BH.BOI.0055 | Kettle full volume | hL | - | - | - | - | - | Y | Kettle
Brewing | Brewhouse | Brewhouse | Lauter Tun | P.BR.BH.LTN.0001 | Vorlauf Duration | min | - | - | - | - | - | Y | Lauter Tun
Brewing | Brewhouse | Brewhouse | Lauter Tun | P.BR.BH.LTN.0002 | First Wort Extract | °P | - | T-1.0 | - | T+2.0 | - | Y | Lauter Tun
Brewing | Brewhouse | Brewhouse | Lauter Tun | P.BR.BH.LTN.0007 | Weak Wort Extract (Last Runnings) | °P | 0 | 0.5 | 1 | 1.5 | 2 | Y | Lauter Tun
Brewing | Brewhouse | Brewhouse | Lauter Tun | P.BR.BH.LTN.0008 | Lautering Duration | min | - | 70 | 75 | 120 | - | Y | Lauter Tun
Brewing | Brewhouse | Brewhouse | Lauter Tun | P.BR.BH.LTN.0009 | Sparge Water Temperature | °C | - | 74 | 78 | 80 | - | Y | Lauter Tun
Brewing | Brewhouse | Brewhouse | Lauter Tun | P.BR.BH.LTN.0010 | Sparge Water pH | pH | 5.5 | 5.5 | 6 | 6.5 | 7.5 | Y | Sparge Water
Brewing | Brewhouse | Brewhouse | Lauter Tun | P.BR.BH.LTN.0012 | Sparge Water Alkalinity | ppm | 0 | 3 | - | 8 | 30 | Y | Mash Water
Brewing | Brewhouse | Brewhouse | Lauter Tun | P.BR.BH.LTN.0013 | Sparge Water Free Chlorine | ppm | 0.05 | - | - | - | 0.2 | Y | Mash Water
Brewing | Brewhouse | Brewhouse | Mash Filter | P.BR.BH.MSF.0001 | First Wort Extract | °P | 19.5 | 20.5 | 21.5 | 22.5 | 23.5 | Y | Mash Filter
Brewing | Brewhouse | Brewhouse | Mash Filter | P.BR.BH.MSF.0006 | Weak Wort Extract (Last Runnings) | °P | - | 0.5 | 1 | 1.5 | 3 | Y | Mash Filter
Brewing | Brewhouse | Brewhouse | Mash Filter | P.BR.BH.MSF.0007 | Total Wort Filtering Duration | min | - | - | - | - | - | Y | Mash Filter
Brewing | Brewhouse | Brewhouse | Mash Filter | P.BR.BH.MSF.0008 | Sparge Water Temperature | °C | - | 74 | 78 | 81 | - | Y | Mash Filter
Brewing | Brewhouse | Brewhouse | Mash Filter | P.BR.BH.MSF.0009 | Sparge Water pH | pH | 5.5 | 5.5 | 6 | 6.5 | 7 | Y | Sparge Water
Brewing | Brewhouse | Brewhouse | Mash Filter | P.BR.BH.MSF.0011 | Sparge Water Alkalinity | ppm | - | - | - | - | - | Y | Mash Water
Brewing | Brewhouse | Brewhouse | Mash Filter | P.BR.BH.MSF.0015 | Sparge Water Free Chlorine | ppm | 0.1 | 0.1 | - | 0.2 | 0.5 | Y | Mash Water
Brewing | Brewhouse | Brewhouse | Mashing | P.BR.BH.MSH.0009 | Mash-In Temperature Malt | °C | 41 | 43 | 45 | 47 | 49 | Y | Mash Tun
Brewing | Brewhouse | Brewhouse | Mashing | P.BR.BH.MSH.0015 | Mash Cooker Pumpback Temperature | °C | 61 | 63 | 64 | 65 | 67 | Y | Mash Tun
Brewing | Brewhouse | Brewhouse | Mashing | P.BR.BH.MSH.0028 | Total Mash Vessel Occupancy Duration | min | - | - | - | - | - | Y | Mash Tun
Brewing | Brewhouse | Brewhouse | Wort Cooling | P.BR.BH.WCO.0002 | Color | °EBC | - | - | - | - | - | Y | Cold Wort
Brewing | Brewhouse | Brewhouse | Wort Cooling | P.BR.BH.WCO.0006 | Wort FAN | ppm | - | - | - | - | - | Y | Cold Wort
Brewing | Brewhouse | Brewhouse | Wort Cooling | P.BR.BH.WCO.0007 | Wort Bitterness | BU | - | - | - | - | - | Y | Cold Wort
Brewing | Brewhouse | Brewhouse | Wort Cooling | P.BR.BH.WCO.0008 | RDF | °P | 70 | - | 71 | - | - | Y | Fermentor Fill
Brewing | Brewhouse | Brewhouse | Wort Cooling | P.BR.BH.WCO.0009 | Wort DMS | ppm | 8 | 9 | 10 | 11 | 12 | Y | Cold Wort
Brewing | Brewhouse | Brewhouse | Wort Cooling | P.BR.BH.WCO.0011 | Total Polyphenols | ppm | - | - | - | - | - | Y | Cold Wort
Brewing | Brewhouse | Brewhouse | Wort Cooling | P.BR.BH.WCO.0012 | Wort Calcium | ppm | - | - | - | - | - | Y | Cold Wort
Brewing | Brewhouse | Brewhouse | Wort Cooling | P.BR.BH.WCO.0013 | Cooling Duration | min | - | - | - | - | - | Y | Whirlpool
Brewing | Brewhouse | Brewhouse | Wort Cooling | P.BR.BH.WCO.0014 | Wort Original Gravity | °P | 11.9 | 12.1 | 12.3 | 12.5 | 12.7 | Y | Cold Wort
Brewing | Brewhouse | Brewhouse | Wort Cooling | P.BR.BH.WCO.0015 | Wort Aeration Mass Flow Rate | g air/hL | - | - | - | - | - | Y | Whirlpool
Brewing | Brewhouse | Brewhouse | Wort Cooling | P.BR.BH.WCO.0021 | Wort pH | pH | 4.9 | 5 | 5.2 | 5.4 | 5.5 | Y | Cold Wort
Brewing | Brewhouse | Brewhouse | Wort Cooling | P.BR.BH.WCO.0024 | Wort Clarity | °EBC | - | - | - | 15 | - | N |  | Not Test
Brewing | Brewhouse | Brewhouse | Wort Cooling | P.BR.BH.WCO.0025 | Cold Wort Temperature | °C | 8 | 8 | 8 | 10 | 9 | Y | Whirlpool
Brewing | Brewhouse | Brewhouse | Wort Cooling | P.BR.BH.WCO.0029 | Wort Zinc | ppm | 0.4 | - | - | - | - | Y | Whirlpool
Brewing | Brewhouse | Brewhouse | Wort Cooling | P.BR.BH.WCO.0030 | Wort Limit Extract | °P | - | - | - | - | - | Y | Fermentor Fill
Brewing | Brewhouse | Brewhouse | Wort Cooling | P.BR.BH.WCO.0032 | Total Brewhouse Cycle Time | min | - | - | - | - | - | Y | Whirlpool
Brewing | Brewhouse | Brewhouse | Wort Cooling | P.BR.BH.WCO.0034 | Brewhouse Hot Time | min | - | - | - | - | - | Y | Whirlpool
Brewing | Brewhouse | Brewhouse | Whirpool / Decanter | P.BR.BH.WHI.0001 | Hot Wort Settling Duration | min | - | - | - | - | - | Y | Whirlpool
Brewing | Brewhouse | Brewhouse | Wort Stripper | P.BR.BH.WST.0001 | Wort Outlet Temperature | °C | - | - | - | - | - | Y | Whirlpool
Brewing | Beer Recovery | Beer Recovery | Cross Flow Filtration | P.BR.BV.CMF.0010 | Yeast Storage Temperature | °C | - | - | - | - | 4 | Y | Beer Recovery
Brewing | Beer Recovery | Beer Recovery | Cross Flow Filtration | P.BR.BV.CMF.0011 | Yeast Storage Duration | Hours | - | - | - | - | 24 | Y | Beer Recovery
Brewing | Beer Recovery | Beer Recovery | Cross Flow Filtration | P.BR.BV.CMF.0013 | Recovered beer storage duration | Hours | - | - | - | - | 48 | Y | Beer Recovery
Brewing | Beer Recovery | Beer Recovery | Cross Flow Filtration | P.BR.BV.CMF.0014 | Recovered beer storage temperature | °C | - | - | - | - | 10 | Y | Beer Recovery
Brewing | Centrifugation | Fermentation | Beer Centrifugation | P.BR.CF.BCT.0002 | Dissolved Oxygen - Peak Transfer | ppb | - | - | 15 | - | 60 | Y | Centrifuge
Brewing | Centrifugation | Fermentation | Beer Centrifugation | P.BR.CF.BCT.0005 | Outlet Turbidity | % | - | - | - | - | - | Y | Centrifuge
Brewing | Centrifugation | Fermentation | Beer Centrifugation | P.BR.CF.BCT.0008 | Dissolved Oxygen - Transfer Average | ppb | - | 0 | 0 | 10 | 15 | Y | Centrifuge
Brewing | Centrifugation | Fermentation | Beer Centrifugation | P.BR.CF.BCT.0010 | Cells in suspension Outlet | cell/mL | 0 | - | 50000 | 100000 | 200000 | Y | Centrifuge
Brewing | Fermentation | Fermentation | End Of Fermentation | P.BR.CF.EOF.0001 | Fermentation Cycle Time | Hours | 216 | 228 | 240 | 252 | 264 | Y | Warm Maturation
Brewing | Fermentation | Fermentation | End Of Fermentation | P.BR.CF.EOF.0002 | FAN (EOF) | mg/L@12°P | - | - | - | - | - | Y | Alpha Fermentation
Brewing | Fermentation | Fermentation | End Of Fermentation | P.BR.CF.EOF.0003 | FAN Uptake | ppm | - | - | - | - | - | Y | Alpha Fermentation
Brewing | Fermentation | Fermentation | End Of Fermentation | P.BR.CF.EOF.0004 | SO2 (EOF) | mg/L | 3 | 3 | - | 10 | 10 | Y | Alpha Fermentation
Brewing | Fermentation | Fermentation | End Of Fermentation | P.BR.CF.EOF.0008 | Bitterness (EOF) | BU | T-3.0 | T-2.0 | - | T+2.0 | T+3.0 | Y | Alpha Fermentation
Brewing | Fermentation | Fermentation | End Of Fermentation | P.BR.CF.EOF.0009 | Apparent extract | °P | - | - | - | - | - | N |  | Test EOC AE
Brewing | Fermentation | Fermentation | End Of Fermentation | P.BR.CF.EOF.0013 | Color | °EBC | 9.46 | - | - | - | 12.41 | N |  | Test EOC Color
Brewing | Fermentation | Fermentation | End Of Fermentation | P.BR.CF.EOF.0017 | pH (EOF) | pH | 3.9 | 4 | 4.2 | 4.4 | 4.5 | Y | Alpha Fermentation
Brewing | Fermentation | Fermentation | Fermentor Fill | P.BR.CF.FMF.0003 | Yeast Pitching Rate | cell/mL | 21250000 | 23750000 | 25000000 | 26250000 | 28750000 | Y | Fermentor Fill
Brewing | Fermentation | Fermentation | Fermentor Fill | P.BR.CF.FMF.0004 | Time to attemporation | Hours | - | - | - | 24 | - | Y | Alpha Fermentation
Brewing | Fermentation | Fermentation | Fermentor Fill | P.BR.CF.FMF.0005 | Fermentor Fill temperature | °C | 11.7 | 12 | 12.2 | 12.4 | 12.7 | Y | Fermentor Fill
Brewing | Fermentation | Fermentation | Fermentor Fill | P.BR.CF.FMF.0006 | YACT - Yeast Air Contact Time | Hours | - | - | - | - | - | Y | Fermentor Fill
Brewing | Fermentation | Fermentation | Fermentor Fill | P.BR.CF.FMF.0007 | Yeast generation | number | 15.5 | 15.75 | 16 | 16.25 | 16.5 | Y | Fermentor Fill
Brewing | Fermentation | Fermentation | Fermentor Fill | P.BR.CF.FMF.0008 | Duration of yeast aeration (DYA) | min | 216 | 228 | 240 | 252 | 264 | Y | Fermentor Fill
Brewing | Fermentation | Fermentation | Primary Fermentation (First Phase) | P.BR.CF.PRF.0005 | Attemporation Temperature | °C | 20 | 20.5 | 21 | 21.5 | 22 | Y | Alpha Fermentation
Brewing | Fermentation | Fermentation | Primary Fermentation (First Phase) | P.BR.CF.PRF.0006 | Time to reach 2nd stage rise temperature | Hours | - | - | 0 | - | - | Y | Alpha Fermentation
Brewing | Fermentation | Fermentation | Primary Fermentation (First Phase) | P.BR.CF.PRF.0008 | Extract to start Full Cooling | °P | - | - | - | - | - | Y | Alpha Fermentation
Brewing | Fermentation | Fermentation | Primary Fermentation (First Phase) | P.BR.CF.PRF.0009 | Extract to start 2nd phase | °P | 9 | 9.5 | 10 | 10.5 | 11 | Y | Alpha Fermentation
Brewing | Fermentation | Fermentation | Primary Fermentation (First Phase) | P.BR.CF.PRF.0011 | Time to Cool | Hours | - | - | - | - | - | Y | Alpha Fermentation
Brewing | Fermentation | Fermentation | Primary Fermentation (First Phase) | P.BR.CF.PRF.0012 | Temperature at Yeast Drawoff | °C | - | - | - | - | - | Y | Alpha Fermentation
Brewing | Fermentation | Fermentation | Second Phase Of Fermentation | P.BR.CF.SEF.0001 | 2nd Stage Temperature | °C | 16 | 16.5 | 17 | 17.5 | 18 | Y | Alpha Fermentation
Brewing | Fermentation | Fermentation | Second Phase Of Fermentation | P.BR.CF.SEF.0002 | Cells in suspension | cell/mL | - | - | - | - | - | Y | Alpha Fermentation
Brewing | Yeast Propagation | Yeast Propagation | Culture Receiving | P.BR.CF.YCR.0003 | % Dead - Culture | % | - | - | - | - | 5 | Y | Propagation
Brewing | Yeast Propagation | Yeast Propagation | Culture Receiving | P.BR.CF.YCR.0006 | % Dead - Culture | % | - | - | - | - | 5 | Y | Propagation
Brewing | Yeast Propagation | Yeast Propagation | Yeast Propagation - Phase I | P.BR.CF.YP1.0024 | % Dead - Culture | % | - | - | - | - | 5 | Y | Propagation
Brewing | Yeast Propagation | Yeast Propagation | Yeast Propagation - Phase II | P.BR.CF.YP2.0016 | % Dead - Culture | % | - | - | - | - | 5 | Y | Propagation
Brewing | Yeast Propagation | Yeast Propagation | Propagation - Phase III | P.BR.CF.YP3.0017 | % Dead - Culture | % | - | - | - | - | 5 | Y | Propagation
Brewing | Filtration | Filtration | Bright Beer Tank | P.BR.FI.BBT.0001 | pH BBT | pH | <4.0 | - | 4.15 | - | >4.3 | Y | BBT
Brewing | Filtration | Filtration | Bright Beer Tank | P.BR.FI.BBT.0004 | Iron | ppm | - | - | - | 0.07 | 1 | Y | BBT
Brewing | Filtration | Filtration | Bright Beer Tank | P.BR.FI.BBT.0005 | RDF | % | - | 0 | 70 | 100 | - | Y | BBT
Brewing | Filtration | Filtration | Bright Beer Tank | P.BR.FI.BBT.0012 | Polyphenols | ppm | 85 | 90 | 100 | 110 | 115 | Y | BBT
Brewing | Filtration | Filtration | Bright Beer Tank | P.BR.FI.BBT.0016 | Original Extract (OE) | °P | - | 13.5 | 14.5 | 15.5 | - | Y | BBT
Brewing | Filtration | Filtration | Bright Beer Tank | P.BR.FI.BBT.0017 | Apparent extract | °P | 1.06 | 1.21 | 1.46 | 1.71 | 1.86 | Y | BBT
Brewing | Filtration | Filtration | Bright Beer Tank | P.BR.FI.BBT.0018 | Dissolved Oxygen (DO) | ppb | 0 | - | 18 | - | 20 | Y | BBT
Brewing | Filtration | Filtration | Bright Beer Tank | P.BR.FI.BBT.0019 | Color | °EBC | 3.5 | 3.7 | 4.5 | 5.3 | 5.5 | Y | BBT
Brewing | Filtration | Filtration | Bright Beer Tank | P.BR.FI.BBT.0022 | Bitterness BBT | BU | 17 | 18 | 20 | 22 | 23 | Y | BBT
Brewing | Filtration | Filtration | Bright Beer Tank | P.BR.FI.BBT.0024 | SO2 BBT | ppm | - | - | 7.5 | 10 | 10 | N |  | Test Finish Beer SO2
Brewing | Filtration | Filtration | Bright Beer Tank | P.BR.FI.BBT.0029 | Haze @ 90° | °EBC | - | - | - | 55 | 75 | Y | BBT
Brewing | Filtration | Filtration | Bright Beer Tank | P.BR.FI.BBT.0032 | CO2 BBT | v/v | - | 6 | 6.5 | 7 | - | Y | BBT
Brewing | Filtration | Filtration | Beer Membrane Filter | P.BR.FI.BMF.0001 | Pre Chiller Temperature | °C | - | - | - | - | - | Y | Chilling
Brewing | Filtration | Filtration | Beer Membrane Filter | P.BR.FI.BMF.0002 | Post Chiller Temperature | °C | - | - | -1.6 | -1 | - | Y | Chilling
Brewing | Filtration | Filtration | Beer Membrane Filter | P.BR.FI.BMF.0009 | Haze @ 90° | °EBC | - | - | 0.2 | 0.3 | 0.8 | N |  | Filtration already has Haze @ 90°
Brewing | Filtration | Filtration | Beer Membrane Filter | P.BR.FI.BMF.0011 | Dissolved oxygen - Filtration Inlet | ppb | - | - | - | - | - | N |  | Filtration already has DO - Filtration Inlet
Brewing | Filtration | Filtration | Deaerated Water | P.BR.FI.DAW.0009 | Free chlorine [Free chlorine] | ppm | - | - | - | - | 0.05 | Y | Blending Water
Brewing | Filtration | Filtration | Deaerated Water | P.BR.FI.DAW.0014 | Blending Water – Dissolved Oxygen (DO) | ppb | 0 | 0 | 0 | 10 | 10 | Y | Blending Water
Brewing | Filtration | Filtration | Filtration | P.BR.FI.FIL.0001 | Dissolved oxygen - Filtration Inlet | ppb | 0 | - | 10 | - | - | Y | Filtration
Brewing | Filtration | Filtration | Filtration | P.BR.FI.FIL.0002 | Filter Start-up Peak D.O. | ppb | - | - | - | - | - | Y | Filtration
Brewing | Filtration | Filtration | Filtration | P.BR.FI.FIL.0005 | Haze @ 90° | °EBC | - | - | 0 | 0.6 | 0.6 | Y | Filtration
Brewing | Filtration | Filtration | Filtration | P.BR.FI.FIL.0007 | Beer Temperature – Immediately Prior to Filtration | °C | - | - | - | - | - | Y | Filtration
Brewing | Filtration | Filtration | Filtration | P.BR.FI.FIL.0008 | Filter Start-up DO | ppb | - | - | - | - | - | Y | Filtration
Brewing | Filtration | Filtration | Stabilization | P.BR.FI.STB.0001 | Polyphenol after stabilization | mg/L | 70 | - | 90 | - | 110 | N |  | BBT already has Polyphenols
Brewing | Filtration | Filtration | Stabilization | P.BR.FI.STB.0003 | Regenerable PVPP Dosage Rate | g/hL | 35 | 40 | 45 | 50 | 55 | Y | Stabilization
Brewing | Filtration | Filtration | Stabilization | P.BR.FI.STB.0004 | One-way PVPP Dosage Rate | g/hL | 30 | - | 45 | - | 60 | Y | Stabilization
Brewing | Filtration | Filtration | Stabilization | P.BR.FI.STB.0005 | Silica Hydrogel dosage | g/hL | - | 55 | - | - | - | Y | Stabilization
Brewing | Filtration | Filtration | Stabilization | P.BR.FI.STB.0006 | Silica Hydrogel Gel Addition Rate | min | 10 | 15 | - | 25 | - | Y | Stabilization
Brewing | Maturation | Maturation | Cold Maturation | P.BR.MT.CMT.0004 | Dissolved Oxygen (DO) | ppb | - | - | - | - | - | Y | Cold Aging
Brewing | Maturation | Maturation | Cold Maturation | P.BR.MT.CMT.0005 | Temperature at fill Cold Maturation Tank | °C | - | -2.5 | -2 | -1.5 | - | Y | Cold Aging
Brewing | Maturation | Maturation | Cold Maturation | P.BR.MT.CMT.0006 | Temperature Maturation tank | °C | - | -2.5 | -2 | -1.5 | - | Y | Cold Aging
Brewing | Maturation | Maturation | Cold Maturation | P.BR.MT.CMT.0011 | pH (EOM) | pH | - | - | - | - | - | Y | Cold Aging
Brewing | Maturation | Maturation | Cold Maturation | P.BR.MT.CMT.0017 | Time in Cold Maturation tank | Hours | - | - | 120 | - | - | Y | Cold Aging
Brewing | Maturation | Maturation | Kraeusen | P.BR.MT.KRA.0002 | Kraeusen Tank Age | Hours | <48 | - | 66 | - | >84 | Y | Kraeusen
Brewing | Maturation | Maturation | Kraeusen | P.BR.MT.KRA.0003 | Kraeusen Pitch Rate | MM cells/mL | <60 | - | - | - | - | Y | Kraeusen
Brewing | Maturation | Maturation | Kraeusen | P.BR.MT.KRA.0004 | Krausening volume addition | % | <7.0 | - | 7.5 | - | >8.0 | Y | Kraeusen
Brewing | Maturation | Maturation | Warm Maturation | P.BR.MT.WMR.0002 | 0 Hr Cell Count | MM cells/mL | - | 30 | 40 | 50 | - | Y | Warm Maturation
Brewing | Maturation | Maturation | Warm Maturation | P.BR.MT.WMR.0003 | Cell Count Mid Point Warm Maturation | MM cells/mL | - | 20 | 30 | 40 | - | Y | Warm Maturation
Brewing | Maturation | Maturation | Warm Maturation | P.BR.MT.WMR.0004 | Temperature Maturation tank | °C | - | 10 | 10.5 | 11 | - | Y | Warm Maturation
Brewing | Maturation | Maturation | Warm Maturation | P.BR.MT.WMR.0005 | Counter Pressure Maturation tank | bar | - | 0.045 | 0.065 | 0.085 | - | Y | Warm Maturation
Brewing | Maturation | Maturation | Warm Maturation | P.BR.MT.WMR.0007 | Pentanedione (EOM) | ppb | - | - | - | - | - | Y | EOC
Brewing | Maturation | Maturation | Warm Maturation | P.BR.MT.WMR.0008 | Diacetyl (EOM) | ppb | - | - | - | 28 | 28 | Y | EOC
Brewing | Maturation | Maturation | Warm Maturation | P.BR.MT.WMR.0009 | Acetaldehyde (EOM) | ppm | - | - | - | - | - | Y | EOC
Brewing | Maturation | Maturation | Warm Maturation | P.BR.MT.WMR.0010 | pH (EOM) | pH | - | 4.2 | 4.4 | 4.6 | - | Y | EOC
Brewing | Maturation | Maturation | Warm Maturation | P.BR.MT.WMR.0015 | Apparent extract | °P | 1.41 | 1.66 | 1.91 | 2.16 | 2.41 | Y | EOC
Brewing | Maturation | Maturation | Warm Maturation | P.BR.MT.WMR.0016 | Time in maturation at transfer | days | - | 1 | - | 3 | - | Y | Warm Maturation
Brewing | Maturation | Maturation | Warm Maturation | P.BR.MT.WMR.0017 | Temperature at transfer | °C | - | - | - | - | - | Y | Warm Maturation
Brewing | Packaged Beer | Packaged Beer | Packaged Beer | P.BR.PB.PBR.0003 | Bitterness | ppm | 7 | 8 | 10 | 12 | 13 | Y | Packaged Beer
Brewing | Packaged Beer | Packaged Beer | Packaged Beer | P.BR.PB.PBR.0004 | Foam stability | sec | 220 | 240 | 265 | 290 | 310 | Y | Packaged Beer
Brewing | Packaged Beer | Packaged Beer | Packaged Beer | P.BR.PB.PBR.0005 | Haze @ 90° | °EBC | - | - | - | 0.8 | - | Y | Packaged Beer
Brewing | Packaged Beer | Packaged Beer | Packaged Beer | P.BR.PB.PBR.0006 | Haze Forcing Test | °EBC | 0 | - | - | 1.5 | 2.5 | Y | Packaged Beer
Brewing | Packaged Beer | Packaged Beer | Packaged Beer | P.BR.PB.PBR.0007 | Iron | mg/L | - | - | 0 | 0.07 | 0.1 | Y | Packaged Beer
Brewing | Packaged Beer | Packaged Beer | Packaged Beer | P.BR.PB.PBR.0008 | SO2 | mg/L | 3 | 3 | 6 | 10 | 10 | Y | Packaged Beer
Brewing | Packaged Beer | Packaged Beer | Packaged Beer | P.BR.PB.PBR.0009 | Calcium | mg/L@12°P | - | - | - | - | - | Y | Packaged Beer
Brewing | Packaged Beer | Packaged Beer | Packaged Beer | P.BR.PB.PBR.0011 | Total Diacetyl | ppb | 0 | - | - | - | 25 | Y | Packaged Beer
Brewing | Packaged Beer | Packaged Beer | Packaged Beer | P.BR.PB.PBR.0012 | Acetaldehyde | ppb | - | - | 0 | 8 | - | Y | Packaged Beer
Brewing | Packaged Beer | Packaged Beer | Packaged Beer | P.BR.PB.PBR.0023 | Apparent extract | °P | 3 | 3.2 | 3.44 | 3.7 | 3.8 | Y | Packaged Beer
Brewing | Packaged Beer | Packaged Beer | Packaged Beer | P.BR.PB.PBR.0024 | CO2 Content | v/v | - | - | - | - | - | Y | Packaged Beer
Brewing | Packaged Beer | Packaged Beer | Packaged Beer | P.BR.PB.PBR.0025 | Color | °EBC | 7.3 | 7.5 | 8.3 | 9.1 | 9.3 | Y | Packaged Beer
Brewing | Packaged Beer | Packaged Beer | Packaged Beer | P.BR.PB.PBR.0027 | RDF | % | - | - | - | - | - | Y | Packaged Beer
Brewing | Packaged Beer | Packaged Beer | Packaged Beer | P.BR.PB.PBR.0028 | Protein | % | <0.27 | - | 0.32 | - | >0.37 | Y | Packaged Beer
Brewing | Packaged Beer | Packaged Beer | Packaged Beer | P.BR.PB.PBR.0029 | Polyphenols | mg/L | <45 | - | 62 | - | >79 | Y | Packaged Beer
Brewing | Packaged Beer | Packaged Beer | Packaged Beer | P.BR.PB.PBR.0031 | DMS | ppb | - | - | - | 35 | 50 | Y | Packaged Beer
Brewing | Road Tanker Out | Road Tanker Out | Road Tanker- Aging | P.BR.RO.ROA.0005 | Dissolved Oxygen (DO) | ppb | - | - | - | 15 | 20 | N
Brewing | Road Tanker Out | Road Tanker Out | Road Tanker - BBT | P.BR.RO.ROB.0005 | Dissolved Oxygen (DO) | ppb | - | - | - | 15 | 20 | N
Brewing | Road Tanker In | Road Tanker In | Road Tanker- Aging | P.BR.RR.RTA.0005 | Dissolved Oxygen (DO) | ppb | - | - | - | 20 | 80 | N
Brewing | Road Tanker In | Road Tanker In | Road Tanker - BBT | P.BR.RR.RTB.0005 | Dissolved Oxygen (DO) | ppb | - | - | 10 | 15 | - | N
Brewing | Road Tanker In | Road Tanker In | Road Tanker - Packaging Filler | P.BR.RR.RTP.0002 | Temperature | °C | - | - | - | - | - | N
Brewing | Road Tanker In | Road Tanker In | Road Tanker - Packaging Filler | P.BR.RR.RTP.0005 | Dissolved Oxygen (DO) | ppb | 0 | - | - | - | 20 | N
Brewing | Yeast Management | Yeast Management | Yeast Harvest | P.BR.YH.YHT.0002 | Time to harvest - fermentor age | Hours | 118 | 128 | 138 | 148 | 158 | Y | Alpha Fermentation
Brewing | Yeast Management | Yeast Management | Yeast Harvest | P.BR.YH.YHT.0003 | Solids | % | - | - | - | - | - | Y | Yeast
Brewing | Yeast Management | Yeast Management | Yeast Storage | P.BR.YH.YSO.0001 | Intracellular zinc | mg/L | - | - | - | - | - | Y | Yeast
Brewing | Yeast Management | Yeast Management | Yeast Storage | P.BR.YH.YSO.0002 | Viability | % | 95 | - | - | - | - | Y | Yeast
Brewing | Yeast Management | Yeast Management | Yeast Storage | P.BR.YH.YSO.0005 | Storage Time | Hours | - | - | 12 | 36 | 48 | Y | Fermentor Fill
Brewing | Yeast Management | Yeast Management | Yeast Storage | P.BR.YH.YSO.0006 | Temperature (at storage) | °C | 11.5 | 11.7 | 12 | 12.3 | 12.5 | Y | Fermentor Fill

## LIMS
1 | 2 | 3 | 4 | 5 | 6 | 7 | 8 | 9 | 10 | 11 | 12 | 13 | 14 | PQA
Water | Cold Wort | Fermentor Full | 峰值追踪 | 0h | 酵母泥 | Middle Point | D/P/AA 追踪 | EOC | Cold aging | BBT | Cross flow | Finish Beer | Forcing Test | Packaging | PU | 洗瓶机碱浓
标记 | 标记 | 检测日期 | 检测日期 | 检测日期 | 检测日期 | 检测日期 | 取样时间 | 标记 | 检测日期 | 标记 | 检测日期 | 标记 | 检测日期 | 标记 | 取样日期 | 检测日期
日期 | 日期 | 满罐时间 | 满罐时间 | 满罐时间 | 检测时间 | 满罐时间 | 检测日期 | 日期 | 检测时间 | 日期 | 样品名称 | 日期 | 成品喷码 | 日期 | 取样时间 | 取样时间
检测时间 | 检测时间 | 发酵罐号 | 发酵罐号 | 发酵罐号 | 酵母罐号（YB） | 发酵罐号 | 满罐时间 | 检测时间 | 酒液品种 | 检测时间 | 分析时间 | 检测日期 | 接酒时间 | 检测日期 | 生产线 | 生产线
样品名称 | 糖化线 | 发酵液品种 | 发酵液品种 | 发酵液品种 | 订单 | 发酵液品种 | 发酵罐号 | 满罐时间 | 发酵罐号 | 满罐时间 | 品种 | 取样日期 | 生产线 | 取样时间 | 班次 | 班次
工段 | 麦汁品种 | 酵母品种 | 酵母品种 | 酵母品种 | 批次号 | 酵母品种 | 发酵液品种 | 发酵罐号 | 冷储罐号 | 清酒罐 | 罐号 | 成品喷码 | 发酵罐号 | 生产线 | 品牌 | 瓶源
取样编号 | 糖化锅号 | 酵母罐号 | 酵母代数 | 酵母代数 | 品牌代码 | 酵母代数 | 酵母品种 | 发酵液品种 | 溶解氧 | 发酵罐号 | 回收自 | 生产线 | 清酒罐 | 班次 | 瓶型 | 洗瓶机碱槽
总碱度 | 发酵罐号 | 酵母代数 | 酒龄 | 0hr酒龄 | 代数 | 中间点酒龄 | 酵母代数 | 酵母品种 | pH | 过滤机/线 | 原浓 | 品牌 | 酒龄 | 班组 | 产品类型 | 在线碱浓
总硬度 | 冷麦汁OG | 酵母储存时间 | 峰值追踪点1 | 游离D | 发酵罐号 | 游离D | 酒龄 | 酵母代数 | 储罐温度 | 过滤批次号 | 酒精度 | SKU名称 | 品种 | 品种 | PU开始时间 | 总碱浓
残余碱度 | 冷麦汁PH | 从主酵结束到再次添加的时间 | 峰值追踪点2 | 游离P | 死亡率 % | 游离P | 游离D | 酒龄 | 冷储酵母数 | 清酒品种 | 表观浓度 | 发酵罐号 | 高温强化开始日期及时间 (50℃) | 瓶型 | PU运行时长 | 有效碱浓
暂时硬度 | 冷麦汁色度 | 满罐IBU | 峰值追踪点3 | 总D | 酵母浓度 | 总D | 游离P | 理论降温时间点 | 浊度 | 清酒数量 | 真实发酵度 | 清酒罐 | 高温强化结束日期及时间 (50℃) | BBT罐号 | PU值 | 结论
pH | 冷麦汁钙 | 满罐FAN | 峰值追踪点4 | 总P | 酵母回收结束酵母罐温度 | 总P | 总D | 游离D1 | 原浓 | 溶解氧-手持 | 浊度90°角 （EBC） | 接酒时间 | 低温强化开始日期及时间 (0℃) | BBT DO | 最高酒温 | 备注
铁离子 | 冷麦汁钠 | 满罐Na+ | 峰值追踪点5 | 乙醛 | 存储24hr酵母温度 | 乙醛 | 总P | 游离P1 | AE | 累计DO-在线 | 浊度25°角 （EBC） | 铁 | 低温强化结束日期及时间 (0℃) | BBT CO2 | 最高水温 | 检测人
总氯 | 冷麦汁FAN | 满罐Ca2+ | 峰值追踪点6 | 0hr酵母数 | 结论 | 中间点酵母数 | 乙醛 | 总D1 | RDF | 二氧化碳-手持 | PH | 多酚 | 强化浊度结果 | 酒阀 | 出口酒温 | 审核人
余氯 | 冷麦汁IBU | 满罐YCC | 峰值追踪点7 | 主酵结束IBU | 备注 |  | 是否DP合格 | 总P1 | 结论 | Iron | color | 原浓 | 检测人 | HSO | 冷核温度 | KPI标记
苦味值 | 冷麦汁总酸 | 满罐死亡率 | 峰值追踪点8 | 主酵结束FAN | 检测人 |  | 备注 | 实际降温时间点 | 备注 | 多酚 | Fe | 真正发酵度 | 审核人 | DO | PU停机时间
CLO2 | 头道麦汁OG | 满罐色度 | 峰值结果 | FAN uptake | 审核人 |  | 检测人 | 游离D2 | 检测人 | 原浓 | 总酸 | 外观浓度 | 结论 | TPO | 扣除停机PU
钠 | Hot Time | 峰值YCC | 备注 | IBU Drop |  |  | 审核人 | 游离P2 | 审核人 | 真正发酵度 | 游离D | 酒精度(W/W) | 备注 | TPO平均值 | PU仪位置
电导率 | 备注 | 极限发酵度 | 检测人 |  |  |  | KPI标记 | 总D2 | KPI标记 | 外观浓度 | 总D | 酒精度(V/V) |  | CO2 | PU仪编号
油性 | 检测人 | 极限AE | 审核人 |  |  |  |  | 总P2 |  | 酒精度(W/W) | 结论 | RE |  | CO2平均值 | PU探针编号
钙 | 审核人 | OG | KPI标记 |  |  |  |  | AA2 |  | 酒精度(V/V) | 备注 | 色度(EBC) |  | 密度 | 结论
TTHM | 订单号 | RE | [5 empty] | 极限糖度 |  | RE | 检测人 | LAB色度-L |  | 满瓶/听+盖重量 | 备注
氯化物 | 批次号 | ALC | [5 empty] | B-A |  | 色度(ASBC) | 审核人 | LAB色度-A |  | 空瓶/听+盖重量 | 检测人
亚硝酸盐 | 结果判定 | pH | [5 empty] | IBU |  | 色度(EBC) |  | LAB色度-B |  | 容量 | 审核人
硝酸盐 | 所属工厂 | Color | [5 empty] | FAN |  | PH值 |  | PH值 |  | 容量平均值 | KPI标记
镁 |  | 满罐72hrAE | [5 empty] | 原浓 |  | 浊度90°角 |  | 浊度90°角 |  | 备注
浊度 |  | 主酵AE跟踪点1 | [5 empty] | 发酵度 |  | 浊度25°角 |  | 浊度25°角 |  | 检测人
氨根离子 |  | 主酵AE跟踪点2 | [5 empty] | AE |  | 泡沫 |  | 泡沫 |  | 审核人
溶解氧 |  | 主酵AE跟踪点3 | [5 empty] | 酒精 |  | 苦味值 |  | 苦味值 |  | 结果判定
是否检测完成 |  | 主教结束AE | [5 empty] | RE |  | 游离D |  | 游离D |  | 所属工厂
检测人 |  | 结论 | [5 empty] | pH |  | 游离P |  | 游离P
审核人 |  | 备注 | [5 empty] | 色度 |  | 总D |  | 总D
备注 |  | 检测人 | [5 empty] | 总酸 |  | 总P |  | 总P
批次号 |  | 审核人 | [5 empty] | 备注 |  | AA |  | AA
结果判定 |  | KPI标记 | [5 empty] | 检测人 |  | LAB色度-L |  | SO2
所属工厂 | [7 empty] | 审核人 |  | LAB色度-A |  | SO2衰减
[8 empty] | 结果判定 |  | LAB色度-B |  | 总酸
[8 empty] | 所属工厂 |  | 总酸 |  | 备注
[10 empty] | YCC |  | 检测人
[10 empty] | 钠 |  | 审核人
[10 empty] | 备注 |  | 订单号
[10 empty] | 检测人 |  | 批次号
[10 empty] | 审核人 |  | 结果判定
[10 empty] | 订单号 |  | 所属工厂
批次号
结果判定
所属工厂

## SSS 3.0
序号 | 工序 | 点位 |  | 单位 | Remark | KPI | Priority | 排版 | 来源 | Bud/Michelob | Corona | Harbin | CASS | Local | Beck's/Stella | Hoegaarden | FRZ | 压滤机 | 满锅后煮沸
1 | Sensory | Sensory Result |  |  | 工厂各品牌品尝结果，计算KPI的panel |  | 1 | 一页 | SSS Dashboard
| 水 | 源水TTHM |  | ppb |  |  | 1 | 一页 | LIMS
| 水 | ACF出口水TTHM |  | ppb |  |  | 1 |  | LIMS
| 水 | 投料水TTHM |  | ppb |  |  | 1 |  | LIMS
| 水 | 稀释水TTHM |  | ppb |  |  | 1 |  | LIMS
| 水 | 源水ClO2 |  | ppm | 工厂加氯后 |  | 1 |  | LIMS
| 水 | 投料水ClO2 |  | ppm |  |  | 1 |  | LIMS
| 水 | CIP水ClO2 |  | ppm |  |  | 1 |  | LIMS
| 水 | Jettler 水ClO2 |  | ppm |  |  | 1 |  | LIMS
| 水 | 稀释水ClO2 |  | ppm |  |  | 1 |  | LIMS
| 水 | 源水碱度 |  | ppm |  |  | 1 | 一页 | LIMS
| 水 | 投料水碱度 |  | ppm |  |  | 1 |  | LIMS
| 水 | 源水硬度 |  | ppm |  |  | 1 |  | LIMS
| 水 | 投料水硬度 |  | ppm |  |  | 1 |  | LIMS
| 水 | 投料冷水pH |  |  | 冷热水pH 一张图展示 |  | 1 |  | LIMS
| 水 | 投料热水pH |  |  |  |  | 1 |  | LIMS
| 麦芽 | 麦芽蛋白质 |  | % |  |  | 1 | 一页 | 工厂LIMS，供应商excel
| 麦芽 | 麦芽库值 |  | % |  |  | 1 |  | 工厂LIMS，供应商excel
| 麦芽 | 麦芽FAN |  | ppm |  |  | 1 |  | 工厂LIMS，供应商excel
| 麦芽 | 糖化力 |  | WK |  |  | 1 |  | 工厂LIMS，供应商excel
| 麦芽 | 麦芽色度 |  | EBC |  |  | 1 |  | 工厂LIMS，供应商excel
| 麦芽 | 麦芽煮沸色度 |  | EBC |  |  | 1 |  | 工厂LIMS，供应商excel
| 麦芽 | 麦芽β－葡聚糖 |  | ppm |  |  | 1 |  | 工厂LIMS，供应商excel
| 麦芽 | 协定麦汁品尝结果-麦芽厂 |  |  | 和大区品尝结果放一个图 |  | 2 |  | 工厂LIMS，供应商excel
| 麦芽 | 协定麦汁品尝结果-工厂 |  |  |  |  | 1 |  | 工厂LIMS，供应商excel
| 麦芽 | 协定麦汁品尝结果-大区 |  |  |  |  | 2 |  | 工厂LIMS，供应商excel
| 大米 | 米机出口温度-第一道 |  | *C |  |  | 1 | 一页 | Excel上传
| 大米 | 米机出口温度-第二道 |  | *C |  |  | 1 |  | Excel上传
| 大米 | 米机出口温度-第三道 |  | *C |  |  | 1 |  | Excel上传
| 大米 | 抛光机出口温度 |  | *C |  |  | 1 |  | Excel上传
| 大米 | 大米水分 |  | % |  |  | 1 |  | Excel上传
| 大米 | 大米pH |  |  |  |  | 1 |  | Excel上传
| 大米 | 米中油 |  | % |  |  | 1 |  | Excel上传
| 大米 | 游离脂肪酸 |  | % |  |  | 1 |  | Excel上传
| 大米 | 大米品尝结果 |  |  |  |  | 1 |  | Excel上传
| 糊化 | 糊化锅投料时间 |  | min |  |  | 1 | 一页 | DF or excel | Y | Y | Y | Y | Y |  |  |  | Y | Y | 1
| 糊化 | 糊化锅煮沸温度 |  | *C |  |  | 1 |  | DF or excel | Y | Y | Y | Y | Y |  |  |  | Y | Y | 1
| 糊化 | 糊化锅周期 |  | min |  |  | 1 |  | DF or excel | Y | Y | Y | Y | Y |  |  |  | Y | Y | 1
| 糖化 | 麦芽投料时间 |  | min |  |  | 1 |  | DF or excel | Y | Y | Y | Y | Y | Y | Y | Y | Y | Y | 1
| 糖化 | 麦芽投料温度 |  | *C |  |  | 1 |  | DF or excel | Y | Y | Y | Y | Y | Y | Y | Y | Y | Y | 1
| 糖化 | 蛋白休止温度 |  | *C |  |  | 1 |  | DF or excel | Y | Y | Y | Y | Y |  | Y | Y | Y | Y | 1
| 糖化 | 蛋白休止时间 |  | min |  |  | 1 |  | DF or excel | Y | Y | Y | Y | Y |  | Y | Y | Y | Y | 1
| 糖化 | 糖化锅周期 |  | min |  |  | 1 |  | DF or excel | Y | Y | Y | Y | Y | Y | Y | Y | Y | Y | 1
| 糖化 | 头道麦汁浓度 |  | Plato |  |  | 1 |  | DF or excel | Y | Y | Y | Y | Y | Y | Y | Y | Y | Y | 重复
| 过滤 | 头道麦汁OG |  | Plato |  |  | 1 | 一页 | DF or excel | Y | Y | Y | Y | Y | Y | Y | Y | Y | Y | 1
| 过滤 | 头道麦汁体积 |  | hl |  |  | 1 |  | DF or excel | Y | Y | Y | Y | Y | Y | Y | Y | Y | Y | 0
| 过滤 | 深耕次数 |  |  |  |  | 1 |  | DF or excel | Y | Y | Y | Y | Y | Y | Y | Y |  | Y | 1
| 过滤 | 麦汁过滤时间 |  | min |  |  | 1 |  | DF or excel | Y | Y | Y | Y | Y | Y | Y | Y | Y | Y | 1
| 过滤 | 弱麦汁回收量 |  | hl |  |  | 1 |  | DF or excel | Y | Y | Y | Y | Y | Y | Y | Y | Y | Y | 1
| 过滤 | 弱麦汁回收前残糖 |  | °P |  |  | 1 |  | DF or excel | Y | Y | Y | Y | Y | Y | Y | Y | Y | Y | 1
| 过滤 | 弱麦汁回收结束残糖 |  | °P |  |  | 1 |  | DF or excel | Y | Y | Y | Y | Y | Y | Y | Y | Y | Y | 1
| 过滤 | 过滤槽/压滤机占锅时间 |  | min |  |  | 1 |  | DF or excel | Y | Y | Y | Y | Y | Y | Y | Y | Y | Y | 1
| 煮沸 | 开始煮沸体积 |  | hl |  |  | 1 | 一页 | DF or excel | Y | Y | Y | Y | Y | Y | Y | Y | Y | Y | 1
| 煮沸 | 加热至沸点时间 | Tap to SOB Duration | min |  |  | 1 |  | DF or excel | Y | Y | Y | Y | Y | Y | Y | Y | Y | Y | 1
| 煮沸 | 煮沸锅起泡次数 |  |  |  |  | 1 |  | DF or excel | Y | Y | Y | Y | Y | Y | Y | Y | Y | Y | 1
| 煮沸 | 满锅前煮沸时间 |  | min |  |  | 1 |  | DF or excel | Y | Y | Y | Y | Y | Y | Y | Y | Y |  | 1
| 煮沸 | 满锅后煮沸时间 |  | min |  |  | 1 |  | DF or excel | Y | Y | Y | Y | Y | Y | Y | Y | Y |  | 1
| 煮沸 | 总煮沸时间 |  | min |  |  | 1 |  | DF or excel | Y | Y | Y | Y | Y | Y | Y | Y | Y | Y | 1
| 煮沸 | 总煮沸时间偏离 |  | min |  |  | 1 |  | DF or excel | Y | Y | Y | Y | Y | Y | Y | Y | Y | Y | 1
| 煮沸 | 满锅前蒸发率 |  | % |  |  | 1 |  | DF or excel | Y | Y | Y | Y | Y | Y | Y | Y | Y |  | 1
| 煮沸 | 满锅后蒸发率 |  | % |  |  | 1 |  | DF or excel | Y | Y | Y | Y | Y | Y | Y | Y | Y |  | 1
| 煮沸 | 总蒸发率 |  | % |  |  | 1 |  | DF or excel | Y | Y | Y | Y | Y | Y | Y | Y | Y | Y | 1
| 旋沉冷却 | 麦汁旋沉时间 |  | min |  |  | 1 | 一页 | DF or excel | Y | Y | Y | Y | Y | Y | Y | Y | Y | Y
| 旋沉冷却 | 麦汁冷却时间 |  | min |  |  | 1 |  | DF or excel | Y | Y | Y | Y | Y | Y | Y | Y | Y | Y
| 旋沉冷却 | 冷麦汁体积 |  | hl |  |  | 1 |  | DF or excel | Y | Y | Y | Y | Y | Y | Y | Y | Y | Y
| 旋沉冷却 | 糖化周期 |  | hr |  |  | 1 |  | DF or excel | Y | Y | Y | Y | Y | Y | Y | Y | Y | Y
| 旋沉冷却 | 糖化周期偏离 |  | hr |  |  | 1 |  | DF or excel | Y | Y | Y | Y | Y | Y | Y | Y | Y | Y
| 旋沉冷却 | 糖化热时间 |  | min |  |  | 1 |  | DF or excel | Y | Y | Y | Y | Y | Y | Y | Y | Y | Y
| 旋沉冷却 | HSI 糖化热效应指数 |  | min |  |  | 1 |  | DF or excel | Y | Y | Y | Y | Y | Y | Y | Y | Y | Y
| 冷麦汁 | 冷麦汁原浓 |  | °P |  |  | 1 | 一页 | LIMS | Y | Y | Y | Y | Y | Y | Y | Y | Y | Y
| 冷麦汁 | 冷麦汁pH |  |  |  | FCI | 1 |  | LIMS | Y | Y | Y | Y | Y | Y | Y | Y | Y | Y
| 冷麦汁 | 冷麦汁体积 |  | hl |  |  | 1 |  | DF or excel | Y | Y | Y | Y | Y | Y | Y | Y | Y | Y
| 冷麦汁 | 冷麦汁钙 |  | ppm |  |  | 1 |  | LIMS | Y | Y | Y | Y | Y | Y | Y | Y | Y | Y
| 冷麦汁 | 锌添加量 |  | g |  |  | 1 |  | DF or excel | Y | Y | Y | Y | Y | Y | Y | Y | Y | Y
| 酵母 | 酵母回收温度 |  | °C | 管道上在线温度或酵母储罐回收过程冷媒开启前温度 |  | 1 |  | LIMS | Y | Y | Y | Y | Y | Y | Y | Y | Y | Y
| 酵母 | 酵母泥浓度 |  | % |  |  | 1 |  | LIMS | Y | Y | Y | Y | Y | Y | Y | Y | Y | Y
| 酵母 | 酵母罐存储24h温度 |  | °C |  |  | 1 |  | LIMS | Y | Y | Y | Y | Y | Y | Y | Y | Y | Y
| 酵母 | 酵母泥死亡率 |  | % |  |  | 1 |  | LIMS | Y | Y | Y | Y | Y | Y | Y | Y | Y | Y
| 酵母 | 酵母锌 |  | ppm |  | new | 1 |  | LIMS | Y | Y | Y | Y | Y | Y | Y | Y | Y | Y
| 发酵 | 满罐温度 |  | °C | 和自由升温时间一张图 | FCI | 1 | 整体排8页 | DF or excel | Y | Y | Y | Y | Y | Y | Y | Y | Y | Y
| 发酵 | 满罐OG |  | °C |  | FCI | 1 |  | LIMS | Y | Y | Y | Y | Y | Y | Y | Y | Y | Y
| 发酵 | 酵母代数 |  |  |  |  | 1 |  | LIMS | Y | Y | Y | Y | Y | Y | Y | Y | Y | Y
| 发酵 | 满罐酵母数 |  | MM/ml |  | FCI | 1 |  | LIMS | Y | Y | Y | Y | Y | Y | Y | Y | Y | Y
| 发酵 | 酵母储存温度 |  | °C |  | FCI | 1 |  | DF or excel | Y | Y | Y | Y | Y | Y | Y | Y | Y | Y
| 发酵 | 酵母储存时间 |  | °C |  | FCI | 1 |  | DF or excel | Y | Y | Y | Y | Y | Y | Y | Y | Y | Y
| 发酵 | 充氧系数 |  | scf/bbl |  |  | 1 |  | DF or excel | Y | Y | Y | Y | Y | Y | Y | Y | Y | Y
| 发酵 | 充氧流量 |  | g/hl |  |  | 1 |  | DF or excel | Y | Y | Y | Y | Y | Y | Y | Y | Y | Y
| 发酵 | YACT |  | hr |  | FCI | 1 |  | DF or excel | Y | Y | Y | Y | Y | Y | Y | Y | Y | Y
| 发酵 | 自由升温时间 |  | °C |  | FCI | 1 |  | DF or excel | Y | Y | Y | Y | Y | Y | Y | Y | Y | Y
| 发酵 | 主酵温度 |  | °C |  |  | 1 |  | DF or excel | Y | Y | Y | Y | Y | Y | Y | Y | Y | Y
| 发酵 | 72h糖度 |  | °P |  | FCI | 1 |  | LIMS | Y | Y | Y | Y | Y | Y | Y | Y | Y | Y
| 发酵 | 主酵时间 |  | hr |  | FCI | 1 |  | DF or excel | Y | Y | Y | Y | Y | Y | Y | Y | Y | Y
| 发酵 | 峰值酵母数 |  | MM/ml |  |  | 1 |  | LIMS | Y | Y | Y | Y | Y | Y | Y | Y | Y | Y
| 发酵 | 满罐FAN |  | ppm |  |  | 1 |  | LIMS | Y | Y | Y | Y | Y | Y | Y | Y | Y | Y
| 发酵 | 主酵结束FAN |  | ppm |  |  | 1 |  | LIMS | Y | Y | Y | Y | Y | Y | Y | Y | Y | Y
| 发酵 | FAN uptake |  | ppm | 和Peck YCC 一张图 | FCI | 1 |  | LIMS | Y | Y | Y | Y | Y | Y | Y | Y | Y | Y
| 发酵 | 主酵结束SO2-SG |  | ppm |  | FSI | 1 |  | LIMS | Y | Y | Y | Y | Y | Y | Y | Y | Y | Y
| 发酵 | 酵母回收时间 |  | h | 从满罐到开始回收时间 |  | 1 |  | DF or excel | Y | Y | Y | Y | Y | Y | Y | Y | Y | Y
| 发酵 | 0h酵母数 |  | MM/ml |  |  | 1 |  | LIMS | Y | Y | Y | Y | Y | Y | Y | Y | Y | Y
| 发酵 | 中间点酵母数 |  | MM/ml |  |  | 1 |  | LIMS | Y
| 发酵 | EOC酵母数 |  | MM/ml |  |  | 1 |  | LIMS | Y | Y | Y | Y | Y | Y | Y | Y | Y | Y
| 发酵 | 发酵周期 |  | Day |  |  | 1 |  | DF or excel | Y | Y | Y | Y | Y | Y | Y | Y | Y | Y
| 发酵 | 发酵周期偏离 |  | Day |  |  | 1 |  | DF or excel | Y | Y | Y | Y | Y | Y | Y | Y | Y | Y
| 发酵 | 酒龄 |  | Day | 从满罐到开罐离心或过滤时间 |  | 1 |  | DF or excel | Y | Y | Y | Y | Y | Y | Y | Y | Y | Y
| 发酵 | EOC D -理论周期 |  | ppb |  | KPI-BPI | 1 |  | LIMS | Y | Y | Y | Y | Y | Y | Y | Y | Y | Y
| 发酵 | EOC P -理论周期 |  | ppb |  |  | 1 |  | LIMS | Y | Y | Y | Y | Y | Y | Y | Y | Y | Y
| 发酵 | EOC AA-理论周期 |  | ppm |  | KPI-BPI | 1 |  | LIMS | Y | Y | Y | Y | Y | Y | Y | Y | Y | Y
| 发酵 | EOC D |  | ppb |  |  | 1 |  | LIMS | Y | Y | Y | Y | Y | Y | Y | Y | Y | Y
| 发酵 | EOC P |  | ppb |  |  | 1 |  | LIMS | Y | Y | Y | Y | Y | Y | Y | Y | Y | Y
| 发酵 | EOC AA |  | ppm |  |  | 1 |  | LIMS | Y | Y | Y | Y | Y | Y | Y | Y | Y | Y
| 发酵 | EOC原浓 |  | °P |  |  | 1 |  | LIMS | Y | Y | Y | Y | Y | Y | Y | Y | Y | Y
| 发酵 | EOC AE |  | EBC |  |  | 1 |  | LIMS | Y | Y | Y | Y | Y | Y | Y | Y | Y | Y
| 发酵 | EOC pH |  |  |  |  | 1 |  | LIMS | Y | Y | Y | Y | Y | Y | Y | Y | Y | Y
| 发酵 | 麦汁RDF |  | % | 和EOC RDF 一张图 | FCI | 1 |  | LIMS | Y | Y | Y | Y | Y | Y | Y | Y | Y | Y
| 发酵 | EOC RDF |  | % |  |  | 1 |  | LIMS | Y | Y | Y | Y | Y | Y | Y | Y | Y | Y
| 发酵 | 麦汁RDF-EOC RDF |  | % | 和EOC AE - 极限AE 一张图 |  | 1 |  | LIMS | Y | Y | Y | Y | Y | Y | Y | Y | Y | Y
| 发酵 | 极限AE |  | °P | 和EOC AE 一张图 |  | 1 |  | LIMS | Y | Y | Y | Y | Y | Y | Y | Y | Y | Y
| 发酵 | EOC AE |  | °P |  |  | 1 |  | LIMS | Y | Y | Y | Y | Y | Y | Y | Y | Y | Y
| 发酵 | EOC AE -极限AE |  | % |  |  | 1 |  | LIMS | Y | Y | Y | Y | Y | Y | Y | Y | Y | Y
| 发酵 | 满罐IBU |  |  |  |  | 1 |  | LIMS | Y | Y | Y | Y | Y | Y | Y | Y | Y | Y
| 发酵 | 主酵结束 IBU |  |  |  |  | 1 |  | LIMS | Y | Y | Y | Y | Y | Y | Y | Y | Y | Y
| 发酵 | IBU Drop |  |  |  |  | 1 |  | LIMS | Y | Y | Y | Y | Y | Y | Y | Y | Y | Y
| 过滤 | 稀释水温度 |  | ppm |  | New | 1 |  | LIMS
| 过滤 | 稀释水DO |  | ppm |  | New | 1 |  | LIMS
| 清酒 | 清酒罐DO |  | ppb |  | Blending water DO, Temp | 1 | 整体排2页 | LIMS | Y | Y | Y | Y | Y | Y | Y | Y | Y | Y
| 清酒 | 清酒满罐温度 |  | °C |  |  | 1 |  | LIMS | Y | Y | Y | Y | Y | Y | Y | Y | Y | Y
| 清酒 | 清酒CO2 |  | g/L | 和成品CO2一张图 | KPI-BPI | 1 |  | LIMS | Y | Y | Y | Y | Y | Y | Y | Y | Y | Y
| 清酒 | 清酒原浓 |  | °P | 和成品原浓一张图 |  | 1 |  | LIMS | Y | Y | Y | Y | Y | Y | Y | Y | Y | Y
| 清酒 | 清酒外观浓度 |  | °P |  | KPI-BPI | 1 |  | LIMS | Y | Y | Y | Y | Y | Y | Y | Y | Y | Y
| 清酒 | 清酒RDF |  | % |  |  | 1 |  | LIMS | Y | Y | Y | Y | Y | Y | Y | Y | Y | Y
| 清酒 | 清酒ABV |  | % |  | KPI-BPI | 1 |  | LIMS | Y | Y | Y | Y | Y | Y | Y | Y | Y | Y
| 清酒 | 清酒浊度-90° |  | EBC | 清酒浊度和强化浊度放一起 | KPI-BPI | 1 |  | LIMS | Y | Y | Y | Y | Y | Y | Y | Y | Y | Y
| 清酒 | 清酒pH |  |  |  | KPI-BPI | 1 |  | LIMS | Y | Y | Y | Y | Y | Y | Y | Y | Y | Y
| 清酒 | 清酒色度 |  | EBC |  | KPI-BPI | 1 |  | LIMS | Y | Y | Y | Y | Y | Y |  | Y | Y | Y
| 清酒 | 清酒苦味值 |  |  |  | KPI-BPI | 1 |  | LIMS | Y | Y | Y | Y | Y | Y | Y | Y | Y | Y
| 清酒 | 清酒铁离子 |  | ppm |  | KPI-FSI | 1 |  | LIMS | Y | Y | Y | Y | Y | Y | Y | Y | Y | Y
| 成品 | 成品原浓 |  | °P |  |  | 1 | 一页 | LIMS | Y | Y | Y | Y | Y | Y | Y | Y | Y | Y
| 成品 | 强化浊度 |  | EBC |  | KPI-BPI | 1 |  | LIMS | Y | Y | Y | Y | Y | Y | Y | Y | Y | Y
| 成品 | 成品SO2 |  | ppm | 和主酵时间一张图 | 成品国标要求测色度和浊度 | 1 |  | LIMS | Y | Y | Y | Y | Y | Y | Y | Y | Y | Y
| 成品 | SO2 loss |  | ppm |  | KPI-FSI | 1 |  | LIMS | Y | Y | Y | Y | Y | Y | Y | Y | Y | Y
| 成品 | 成品D |  | ppb |  |  | 1 |  | LIMS | Y | Y | Y | Y | Y | Y | Y | Y | Y | Y
| 成品 | 成品P |  | ppb |  |  | 1 |  | LIMS | Y | Y | Y | Y | Y | Y | Y | Y | Y | Y
| 成品 | 成品AA |  | ppm |  |  | 1 |  | LIMS | Y | Y | Y | Y | Y | Y | Y | Y | Y | Y
| 成品 | 成品泡沫 |  | second |  | KPI-PQI | 1 |  | LIMS | Y | Y | Y | Y | Y | Y | Y | Y | Y | Y
| PQI | CO2 |  | g/L |  | KPI-PQI | 1 |  | LIMS | Y | Y | Y | Y | Y | Y | Y | Y | Y | Y
| PQI | TPO |  | ppb |  | KPI-PQI | 1 | 一页 | LIMS | Y | Y | Y | Y | Y | Y | Y | Y | Y | Y
| PQI | DO |  | ppb | 桶 | KPI-PQI | 1 |  | LIMS | Y | Y | Y | Y | Y | Y | Y | Y | Y | Y
| PQI | PU |  |  |  | KPI-PQI | 1 |  | LIMS | Y | Y | Y | Y | Y | Y | Y | Y | Y | Y
| PQI | 灌装液位 |  | ml |  | KPI-PQI | 1 | 一页 | LIMS | Y | Y | Y | Y | Y | Y | Y | Y | Y | Y
| PQI | 扭矩 |  |  |  | KPI-PQI | 1 |  | LIMS | Y | Y | Y | Y | Y | Y | Y | Y | Y | Y
| PQI | 洗瓶机喷淋压力 |  | Bar |  |  | 1 |  | LIMS | Y | Y | Y | Y | Y | Y | Y | Y | Y | Y
| PQI | 洗瓶机碱浓 |  | % |  |  | 1 |  | LIMS | Y | Y | Y | Y | Y | Y | Y | Y | Y | Y
两个参数一起的首先每个参数也要各自展示，再展示两个参数一起的
多条糖化线的，每条线先单独展示，再展示同类型糖化线的，如过滤一起，压滤机一起
多个参数和多条线一起展示时，只需要展示点图（含标准），不需要符合率，均值USL/LSL等
Wheat beer新增
序号 | 工序 | 点位 |  | 单位 | Remark |  |  |  |  | Bud/Michelob | Corona | Harbin | CASS | Local | Beck's/Stella | Hoegaarden | FRZ | 压滤机 | 满锅后煮沸
| 发酵 | 离心后酵母数 |  | MM/ml | [11 empty] | Y |  | Y | Y
| 清酒 | 色度-L | [13 empty] | Y |  | Y | Y
| 清酒 | 色度-A |  | ppm | [11 empty] | Y |  | Y | Y
| 清酒 | 色度-B |  | °P | [11 empty] | Y |  | Y | Y
| 成品 | 色度-L | [13 empty] | Y |  | Y | Y
| 成品 | 色度-A |  | ppm | [11 empty] | Y |  | Y | Y
| 成品 | 色度-B |  | °P | [11 empty] | Y |  | Y | Y
| 糖化 | 陈皮添加量 |  | kg | [11 empty] | Y |  | Y | Y
| 糖化 | 香菜籽加量 |  | kg | [11 empty] | Y |  | Y | Y
| 糖化 | 果胶加量 |  | kg | [11 empty] | Y |  | Y | Y
| 扩培 | T1 培养时间 |  | h | [11 empty] | Y | Y | Y | Y
| 扩培 | T2 培养时间 |  | h | [11 empty] | Y | Y | Y | Y
| 扩培 | T3 培养时间 |  | h | [11 empty] | Y | Y | Y | Y
| 扩培 | 总培养时间 |  | h | [11 empty] | Y | Y | Y | Y
| 扩培 | 扩培液RDF |  | % | [11 empty] | Y | Y | Y | Y
| 扩培 | 扩培液OG |  | P | [11 empty] | Y | Y | Y | Y
| 扩培 | 扩培液AE |  | P | [11 empty] | Y | Y | Y | Y
| 扩培 | 扩培液YCC |  | MM/ml | [11 empty] | Y | Y | Y | Y
| 扩培 | 扩培液死亡率 |  | % | [11 empty] | Y | Y | Y | Y
| 发酵 | Temp to 18*C time |  | h | 从满罐到温度降到18度 | [10 empty] | Y | Y | Y | Y
| 发酵 | Centrifuge time |  | h | 从满罐到开始离心 | [10 empty] | Y | Y | Y | Y
| 发酵 | CPT Storage time |  | h | [11 empty] | Y | Y | Y | Y
| 发酵 | BBT Storage time |  | h | [11 empty] | Y | Y | Y | Y
| EOC | EOC总酸 | [13 empty] | Y | Y | Y | Y
| BBT | BBT总酸 | [13 empty] | Y | Y | Y | Y
| 成品 | 4VG | [13 empty] | Y | Y | Y | Y
| 成品 | Linaloop | [13 empty] | Y | Y | Y | Y